## RDA
ESTRUTURA | EQUIPAMENTO | CONDUTOR | POSTE | CODIGO | DESCRIÇÃO | UNIDADE | QUANTIDADE
N1 |  | CA-CAA 34mm²(2) | DT | 75721 | Arruela Quadrada M16 Aço 38x18x3mm | PÇ | 4
N1 |  | CA-CAA 34mm²(2) | DT | 377705 | Cruzeta Fibra De Vidro 2400x112,5x110mm | PÇ | 1
N1 |  | CA-CAA 34mm²(2) | DT | 219642 | Isolador Pino Polimérico - 15KV | PÇ | 3
N1 |  | CA-CAA 34mm²(2) | DT | 230367 | Laço Preformado Topo CAA 34mm² | PÇ | 3
N1 |  | CA-CAA 34mm²(2) | DT | 237784 | Mão-Francesa Perfilada Normal 38x5x726mm | PÇ | 1
N1 |  | CA-CAA 34mm²(2) | DT | 237545 | Pino Cruzeta 294mm Isolador Pino 15KV | PÇ | 3
N1 |  | CA-CAA 34mm²(2) | DT | 74807 | Parafuso Cab. Quadrada Aço M16x150mm | PÇ | 1
N1 |  | CA-CAA 34mm²(2) | DT | 75630 | Porca Quadrada Aço M16x24mm | PÇ | 3
N2 |  | CA-CAA 34mm²(2) | DT | 75721 | Arruela Quadrada M16 Aço 38x18x3mm | PÇ | 12
N2 |  | CA-CAA 34mm²(2) | DT | 377705 | Cruzeta Fibra De Vidro 2400x112,5x110mm | PÇ | 2
N2 |  | CA-CAA 34mm²(2) | DT | 219642 | Isolador Pino Polimérico - 15KV | PÇ | 6
N2 |  | CA-CAA 34mm²(2) | DT | 230235 | Laço Preformado Lat Duplo CAA 34mm² | Par | 3
N2 |  | CA-CAA 34mm²(2) | DT | 237784 | Mão-Francesa Perfilada Normal 38x5x726mm | PÇ | 2
N2 |  | CA-CAA 34mm²(2) | DT | 237545 | Pino Cruzeta 294mm Isolador Pino 15KV | PÇ | 6
N2 |  | CA-CAA 34mm²(2) | DT | 74807 | Parafuso Cab. Quadrada Aço M16x150mm | PÇ | 2
N2 |  | CA-CAA 34mm²(2) | DT | 75630 | Porca Quadrada Aço M16x24mm | PÇ | 10
N3 |  | CA-CAA 34mm²(2) | DT | 228924 | Alça Preformada Distrib. Cabo CA-CAA 34mm² (2) | PÇ | 4
N3 |  | CA-CAA 34mm²(2) | DT | 75721 | Arruela Quadrada M16 Aço 38x18x3mm | PÇ | 10
N3 |  | CA-CAA 34mm²(2) | DT | 377705 | Cruzeta Fibra De Vidro 2400x112,5x110mm | PÇ | 2
N3 |  | CA-CAA 34mm²(2) | DT | 237396 | Gancho Olhal 50daN | PÇ | 3
N3 |  | CA-CAA 34mm²(2) | DT | 219659 | Isolador Disco de Ancoragem Polimérico - 15KV | PÇ | 2
N3 |  | CA-CAA 34mm²(2) | DT | 219667 | Isolador Disco de Ancoragem Polimérico - 36KV | PÇ | 1
N3 |  | CA-CAA 34mm²(2) | DT | 237784 | Mão-Francesa Perfilada Normal 38x5x726mm | PÇ | 2
N3 |  | CA-CAA 34mm²(2) | DT | 237289 | Olhal para Parafuso Cl 50KN | PÇ | 3
N3 |  | CA-CAA 34mm²(2) | DT | 74807 | Parafuso Cab. Quadrada Aço M16x150mm | PÇ | 2
N3 |  | CA-CAA 34mm²(2) | DT | 75630 | Porca Quadrada Aço M16x24mm | PÇ | 4
N3 |  | CA-CAA 34mm²(2) | DT | 237768 | Sapatilha | PÇ | 1
N4 |  | CA-CAA 34mm²(2) | DT | 228924 | Alça Preformada Distrib. Cabo CA-CAA 34mm² (2) | PÇ | 8
N4 |  | CA-CAA 34mm²(2) | DT | 75721 | Arruela Quadrada M16 Aço 38x18x3mm | PÇ | 8
N4 |  | CA-CAA 34mm²(2) | DT | 377705 | Cruzeta Fibra De Vidro 2400x112,5x110mm | PÇ | 2
N4 |  | CA-CAA 34mm²(2) | DT | 237396 | Gancho Olhal 50daN | PÇ | 6
N4 |  | CA-CAA 34mm²(2) | DT | 219659 | Isolador Disco de Ancoragem Polimérico - 15KV | PÇ | 4
N4 |  | CA-CAA 34mm²(2) | DT | 219667 | Isolador Disco de Ancoragem Polimérico - 36KV | PÇ | 2
N4 |  | CA-CAA 34mm²(2) | DT | 219642 | Isolador Pino Polimérico - 15KV | PÇ | 1
N4 |  | CA-CAA 34mm²(2) | DT | 230367 | Laço Preformado Topo CAA 34mm² | PÇ | 1
N4 |  | CA-CAA 34mm²(2) | DT | 237784 | Mão-Francesa Perfilada Normal 38x5x726mm | PÇ | 2
N4 |  | CA-CAA 34mm²(2) | DT | 237289 | Olhal para Parafuso Cl 50KN | PÇ | 6
N4 |  | CA-CAA 34mm²(2) | DT | 74807 | Parafuso Cab. Quadrada Aço M16x150mm | PÇ | 2
N4 |  | CA-CAA 34mm²(2) | DT | 237545 | Pino Cruzeta 294mm Isolador Pino 15KV | PÇ | 1
N4 |  | CA-CAA 34mm²(2) | DT | 75630 | Porca Quadrada Aço M16x24mm | PÇ | 4
N4 |  | CA-CAA 34mm²(2) | DT | 237768 | Sapatilha | PÇ | 2
N3-N3 |  | CA-CAA 34mm²(2) | DT | 228924 | Alça Preformada Distrib. Cabo CA-CAA 34mm² (2) | PÇ | 8
N3-N3 |  | CA-CAA 34mm²(2) | DT | 75721 | Arruela Quadrada M16 Aço 38x18x3mm | PÇ | 19
N3-N3 |  | CA-CAA 34mm²(2) | DT | 227769 | Conector Comp. H Item 1 16-35mm² 4 A 4 | PÇ | 3
N3-N3 |  | CA-CAA 34mm²(2) | DT | 377705 | Cruzeta Fibra De Vidro 2400x112,5x110mm | PÇ | 4
N3-N3 |  | CA-CAA 34mm²(2) | DT | 237396 | Gancho Olhal 50daN | PÇ | 6
N3-N3 |  | CA-CAA 34mm²(2) | DT | 219659 | Isolador Disco de Ancoragem Polimérico - 15KV | PÇ | 4
N3-N3 |  | CA-CAA 34mm²(2) | DT | 219667 | Isolador Disco de Ancoragem Polimérico - 36KV | PÇ | 2
N3-N3 |  | CA-CAA 34mm²(2) | DT | 219642 | Isolador Pino Polimérico - 15KV | PÇ | 2
N3-N3 |  | CA-CAA 34mm²(2) | DT | 230367 | Laço Preformado Topo CAA 34mm² | PÇ | 2
N3-N3 |  | CA-CAA 34mm²(2) | DT | 237784 | Mão-Francesa Perfilada Normal 38x5x726mm | PÇ | 4
N3-N3 |  | CA-CAA 34mm²(2) | DT | 237289 | Olhal para Parafuso Cl 50KN | PÇ | 6
N3-N3 |  | CA-CAA 34mm²(2) | DT | 74807 | Parafuso Cab. Quadrada Aço M16x150mm | PÇ | 4
N3-N3 |  | CA-CAA 34mm²(2) | DT | 237545 | Pino Cruzeta 294mm Isolador Pino 15KV | PÇ | 2
N3-N3 |  | CA-CAA 34mm²(2) | DT | 75630 | Porca Quadrada Aço M16x24mm | PÇ | 10
N3-N3 |  | CA-CAA 34mm²(2) | DT | 237768 | Sapatilha | PÇ | 2
TE |  | CA-CAA 34mm²(2) | DT | 228924 | Alça Preformada Distrib. Cabo CA-CAA 34mm² (2) | PÇ | 8
TE |  | CA-CAA 34mm²(2) | DT | 75721 | Arruela Quadrada M16 Aço 38x18x3mm | PÇ | 10
TE |  | CA-CAA 34mm²(2) | DT | 377705 | Cruzeta Fibra De Vidro 2400x112,5x110mm | PÇ | 2
TE |  | CA-CAA 34mm²(2) | DT | 237396 | Gancho Olhal 50daN | PÇ | 6
TE |  | CA-CAA 34mm²(2) | DT | 219659 | Isolador Disco de Ancoragem Polimérico - 15KV | PÇ | 4
TE |  | CA-CAA 34mm²(2) | DT | 219667 | Isolador Disco de Ancoragem Polimérico - 36KV | PÇ | 2
TE |  | CA-CAA 34mm²(2) | DT | 230367 | Laço Preformado Topo CAA 34mm² | PÇ | 1
TE |  | CA-CAA 34mm²(2) | DT | 378475 | Isolador Pino Polimérico Pilar M16x165mm - 36,2KV | PÇ | 1
TE |  | CA-CAA 34mm²(2) | DT | 237784 | Mão-Francesa Perfilada Normal 38x5x726mm | PÇ | 2
TE |  | CA-CAA 34mm²(2) | DT | 237289 | Olhal para Parafuso Cl 50KN | PÇ | 6
TE |  | CA-CAA 34mm²(2) | DT | 74807 | Parafuso Cab. Quadrada Aço M16x150mm | PÇ | 2
TE |  | CA-CAA 34mm²(2) | DT | 376195 | Pino Curto Cruzeta Isol Pilar 15/25/35KV | PÇ | 1
TE |  | CA-CAA 34mm²(2) | DT | 75630 | Porca Quadrada Aço M16x24mm | PÇ | 4
TE |  | CA-CAA 34mm²(2) | DT | 237768 | Sapatilha | PÇ | 2
N1 |  | CA-CAA 53mm²(1/0) | DT | 75721 | Arruela Quadrada M16 Aço 38x18x3mm | PÇ | 4
N1 |  | CA-CAA 53mm²(1/0) | DT | 377705 | Cruzeta Fibra De Vidro 2400x112,5x110mm | PÇ | 1
N1 |  | CA-CAA 53mm²(1/0) | DT | 219642 | Isolador Pino Polimérico - 15KV | PÇ | 3
N1 |  | CA-CAA 53mm²(1/0) | DT | 230375 | Laço Preformado Topo CAA 54mm² | PÇ | 3
N1 |  | CA-CAA 53mm²(1/0) | DT | 237784 | Mão-Francesa Perfilada Normal 38x5x726mm | PÇ | 1
N1 |  | CA-CAA 53mm²(1/0) | DT | 237545 | Pino Cruzeta 294mm Isolador Pino 15KV | PÇ | 3
N1 |  | CA-CAA 53mm²(1/0) | DT | 74807 | Parafuso Cab. Quadrada Aço M16x150mm | PÇ | 1
N1 |  | CA-CAA 53mm²(1/0) | DT | 75630 | Porca Quadrada Aço M16x24mm | PÇ | 3
N2 |  | CA-CAA 53mm²(1/0) | DT | 75721 | Arruela Quadrada M16 Aço 38x18x3mm | PÇ | 12
N2 |  | CA-CAA 53mm²(1/0) | DT | 377705 | Cruzeta Fibra De Vidro 2400x112,5x110mm | PÇ | 2
N2 |  | CA-CAA 53mm²(1/0) | DT | 219642 | Isolador Pino Polimérico - 15KV | PÇ | 6
N2 |  | CA-CAA 53mm²(1/0) | DT | 230243 | Laço Preformado Lat Duplo CAA 54mm² | Par | 3
N2 |  | CA-CAA 53mm²(1/0) | DT | 237784 | Mão-Francesa Perfilada Normal 38x5x726mm | PÇ | 2
N2 |  | CA-CAA 53mm²(1/0) | DT | 237545 | Pino Cruzeta 294mm Isolador Pino 15KV | PÇ | 6
N2 |  | CA-CAA 53mm²(1/0) | DT | 74807 | Parafuso Cab. Quadrada Aço M16x150mm | PÇ | 2
N2 |  | CA-CAA 53mm²(1/0) | DT | 75630 | Porca Quadrada Aço M16x24mm | PÇ | 10
N3 |  | CA-CAA 53mm²(1/0) | DT | 228890 | Alça Preformada Distrib. CA CA-CAA 53mm² (1/0) | PÇ | 4
N3 |  | CA-CAA 53mm²(1/0) | DT | 75721 | Arruela Quadrada M16 Aço 38x18x3mm | PÇ | 10
N3 |  | CA-CAA 53mm²(1/0) | DT | 377705 | Cruzeta Fibra De Vidro 2400x112,5x110mm | PÇ | 2
N3 |  | CA-CAA 53mm²(1/0) | DT | 237396 | Gancho Olhal 50daN | PÇ | 3
N3 |  | CA-CAA 53mm²(1/0) | DT | 219659 | Isolador Disco de Ancoragem Polimérico - 15KV | PÇ | 2
N3 |  | CA-CAA 53mm²(1/0) | DT | 219667 | Isolador Disco de Ancoragem Polimérico - 36KV | PÇ | 1
N3 |  | CA-CAA 53mm²(1/0) | DT | 237784 | Mão-Francesa Perfilada Normal 38x5x726mm | PÇ | 2
N3 |  | CA-CAA 53mm²(1/0) | DT | 237289 | Olhal para Parafuso Cl 50KN | PÇ | 3
N3 |  | CA-CAA 53mm²(1/0) | DT | 74807 | Parafuso Cab. Quadrada Aço M16x150mm | PÇ | 2
N3 |  | CA-CAA 53mm²(1/0) | DT | 75630 | Porca Quadrada Aço M16x24mm | PÇ | 4
N3 |  | CA-CAA 53mm²(1/0) | DT | 237768 | Sapatilha | PÇ | 1
N4 |  | CA-CAA 53mm²(1/0) | DT | 228890 | Alça Preformada Distrib. CA CA-CAA 53mm² (1/0) | PÇ | 8
N4 |  | CA-CAA 53mm²(1/0) | DT | 75721 | Arruela Quadrada M16 Aço 38x18x3mm | PÇ | 8
N4 |  | CA-CAA 53mm²(1/0) | DT | 377705 | Cruzeta Fibra De Vidro 2400x112,5x110mm | PÇ | 2
N4 |  | CA-CAA 53mm²(1/0) | DT | 237396 | Gancho Olhal 50daN | PÇ | 6
N4 |  | CA-CAA 53mm²(1/0) | DT | 219659 | Isolador Disco de Ancoragem Polimérico - 15KV | PÇ | 4
N4 |  | CA-CAA 53mm²(1/0) | DT | 219667 | Isolador Disco de Ancoragem Polimérico - 36KV | PÇ | 2
N4 |  | CA-CAA 53mm²(1/0) | DT | 219642 | Isolador Pino Polimérico - 15KV | PÇ | 1
N4 |  | CA-CAA 53mm²(1/0) | DT | 230375 | Laço Preformado Topo CAA 54mm² | PÇ | 1
N4 |  | CA-CAA 53mm²(1/0) | DT | 237784 | Mão-Francesa Perfilada Normal 38x5x726mm | PÇ | 2
N4 |  | CA-CAA 53mm²(1/0) | DT | 237289 | Olhal para Parafuso Cl 50KN | PÇ | 6
N4 |  | CA-CAA 53mm²(1/0) | DT | 74807 | Parafuso Cab. Quadrada Aço M16x150mm | PÇ | 2
N4 |  | CA-CAA 53mm²(1/0) | DT | 237545 | Pino Cruzeta 294mm Isolador Pino 15KV | PÇ | 1
N4 |  | CA-CAA 53mm²(1/0) | DT | 75630 | Porca Quadrada Aço M16x24mm | PÇ | 4
N4 |  | CA-CAA 53mm²(1/0) | DT | 237768 | Sapatilha | PÇ | 2
N3-N3 |  | CA-CAA 53mm²(1/0) | DT | 228890 | Alça Preformada Distrib. CA CA-CAA 53mm² (1/0) | PÇ | 8
N3-N3 |  | CA-CAA 53mm²(1/0) | DT | 75721 | Arruela Quadrada M16 Aço 38x18x3mm | PÇ | 19
N3-N3 |  | CA-CAA 53mm²(1/0) | DT | 227785 | Conector Comp. H Item 3 50-70mm² 1/0 A 1/0 | PÇ | 3
N3-N3 |  | CA-CAA 53mm²(1/0) | DT | 377705 | Cruzeta Fibra De Vidro 2400x112,5x110mm | PÇ | 4
N3-N3 |  | CA-CAA 53mm²(1/0) | DT | 237396 | Gancho Olhal 50daN | PÇ | 6
N3-N3 |  | CA-CAA 53mm²(1/0) | DT | 219659 | Isolador Disco de Ancoragem Polimérico - 15KV | PÇ | 4
N3-N3 |  | CA-CAA 53mm²(1/0) | DT | 219667 | Isolador Disco de Ancoragem Polimérico - 36KV | PÇ | 2
N3-N3 |  | CA-CAA 53mm²(1/0) | DT | 219642 | Isolador Pino Polimérico - 15KV | PÇ | 2
N3-N3 |  | CA-CAA 53mm²(1/0) | DT | 230375 | Laço Preformado Topo CAA 54mm² | PÇ | 2
N3-N3 |  | CA-CAA 53mm²(1/0) | DT | 237784 | Mão-Francesa Perfilada Normal 38x5x726mm | PÇ | 4
N3-N3 |  | CA-CAA 53mm²(1/0) | DT | 237289 | Olhal para Parafuso Cl 50KN | PÇ | 6
N3-N3 |  | CA-CAA 53mm²(1/0) | DT | 74807 | Parafuso Cab. Quadrada Aço M16x150mm | PÇ | 4
N3-N3 |  | CA-CAA 53mm²(1/0) | DT | 237545 | Pino Cruzeta 294mm Isolador Pino 15KV | PÇ | 2
N3-N3 |  | CA-CAA 53mm²(1/0) | DT | 75630 | Porca Quadrada Aço M16x24mm | PÇ | 10
N3-N3 |  | CA-CAA 53mm²(1/0) | DT | 237768 | Sapatilha | PÇ | 2
TE |  | CA-CAA 53mm²(1/0) | DT | 228890 | Alça Preformada Distrib. CA CA-CAA 53mm² (1/0) | PÇ | 8
TE |  | CA-CAA 53mm²(1/0) | DT | 75721 | Arruela Quadrada M16 Aço 38x18x3mm | PÇ | 10
TE |  | CA-CAA 53mm²(1/0) | DT | 377705 | Cruzeta Fibra De Vidro 2400x112,5x110mm | PÇ | 2
TE |  | CA-CAA 53mm²(1/0) | DT | 237396 | Gancho Olhal 50daN | PÇ | 6
TE |  | CA-CAA 53mm²(1/0) | DT | 219659 | Isolador Disco de Ancoragem Polimérico - 15KV | PÇ | 4
TE |  | CA-CAA 53mm²(1/0) | DT | 219667 | Isolador Disco de Ancoragem Polimérico - 36KV | PÇ | 2
TE |  | CA-CAA 53mm²(1/0) | DT | 230375 | Laço Preformado Topo CAA 54mm² | PÇ | 1
TE |  | CA-CAA 53mm²(1/0) | DT | 378475 | Isolador Pino Polimérico Pilar M16x165mm - 36,2KV | PÇ | 1
TE |  | CA-CAA 53mm²(1/0) | DT | 237784 | Mão-Francesa Perfilada Normal 38x5x726mm | PÇ | 2
TE |  | CA-CAA 53mm²(1/0) | DT | 237289 | Olhal para Parafuso Cl 50KN | PÇ | 6
TE |  | CA-CAA 53mm²(1/0) | DT | 74807 | Parafuso Cab. Quadrada Aço M16x150mm | PÇ | 2
TE |  | CA-CAA 53mm²(1/0) | DT | 376195 | Pino Curto Cruzeta Isol Pilar 15/25/35KV | PÇ | 1
TE |  | CA-CAA 53mm²(1/0) | DT | 75630 | Porca Quadrada Aço M16x24mm | PÇ | 4
TE |  | CA-CAA 53mm²(1/0) | DT | 237768 | Sapatilha | PÇ | 2
N1 |  | CA-CAA 107mm²(4/0) | DT | 75721 | Arruela Quadrada M16 Aço 38x18x3mm | PÇ | 4
N1 |  | CA-CAA 107mm²(4/0) | DT | 377705 | Cruzeta Fibra De Vidro 2400x112,5x110mm | PÇ | 1
N1 |  | CA-CAA 107mm²(4/0) | DT | 219642 | Isolador Pino Polimérico - 15KV | PÇ | 3
N1 |  | CA-CAA 107mm²(4/0) | DT | 230383 | Laço Preformado Topo CAA 107mm² | PÇ | 3
N1 |  | CA-CAA 107mm²(4/0) | DT | 237784 | Mão-Francesa Perfilada Normal 38x5x726mm | PÇ | 1
N1 |  | CA-CAA 107mm²(4/0) | DT | 237545 | Pino Cruzeta 294mm Isolador Pino 15KV | PÇ | 3
N1 |  | CA-CAA 107mm²(4/0) | DT | 74807 | Parafuso Cab. Quadrada Aço M16x150mm | PÇ | 1
N1 |  | CA-CAA 107mm²(4/0) | DT | 75630 | Porca Quadrada Aço M16x24mm | PÇ | 3
N2 |  | CA-CAA 107mm²(4/0) | DT | 75721 | Arruela Quadrada M16 Aço 38x18x3mm | PÇ | 12
N2 |  | CA-CAA 107mm²(4/0) | DT | 377705 | Cruzeta Fibra De Vidro 2400x112,5x110mm | PÇ | 2
N2 |  | CA-CAA 107mm²(4/0) | DT | 219642 | Isolador Pino Polimérico - 15KV | PÇ | 6
N2 |  | CA-CAA 107mm²(4/0) | DT | 230250 | Laço Preformado Lat Duplo CAA 107mm² | Par | 3
N2 |  | CA-CAA 107mm²(4/0) | DT | 237784 | Mão-Francesa Perfilada Normal 38x5x726mm | PÇ | 2
N2 |  | CA-CAA 107mm²(4/0) | DT | 237545 | Pino Cruzeta 294mm Isolador Pino 15KV | PÇ | 6
N2 |  | CA-CAA 107mm²(4/0) | DT | 74807 | Parafuso Cab. Quadrada Aço M16x150mm | PÇ | 2
N2 |  | CA-CAA 107mm²(4/0) | DT | 75630 | Porca Quadrada Aço M16x24mm | PÇ | 10
N3 |  | CA-CAA 107mm²(4/0) | DT | 228858 | Alça Preformada Distrib. Cabo CA-CAA 107mm² (4/0) | PÇ | 4
N3 |  | CA-CAA 107mm²(4/0) | DT | 75721 | Arruela Quadrada M16 Aço 38x18x3mm | PÇ | 10
N3 |  | CA-CAA 107mm²(4/0) | DT | 377705 | Cruzeta Fibra De Vidro 2400x112,5x110mm | PÇ | 2
N3 |  | CA-CAA 107mm²(4/0) | DT | 237396 | Gancho Olhal 50daN | PÇ | 3
N3 |  | CA-CAA 107mm²(4/0) | DT | 219659 | Isolador Disco de Ancoragem Polimérico - 15KV | PÇ | 2
N3 |  | CA-CAA 107mm²(4/0) | DT | 219667 | Isolador Disco de Ancoragem Polimérico - 36KV | PÇ | 1
N3 |  | CA-CAA 107mm²(4/0) | DT | 237784 | Mão-Francesa Perfilada Normal 38x5x726mm | PÇ | 2
N3 |  | CA-CAA 107mm²(4/0) | DT | 237289 | Olhal para Parafuso Cl 50KN | PÇ | 3
N3 |  | CA-CAA 107mm²(4/0) | DT | 74807 | Parafuso Cab. Quadrada Aço M16x150mm | PÇ | 2
N3 |  | CA-CAA 107mm²(4/0) | DT | 75630 | Porca Quadrada Aço M16x24mm | PÇ | 4
N3 |  | CA-CAA 107mm²(4/0) | DT | 237768 | Sapatilha | PÇ | 1
N4 |  | CA-CAA 107mm²(4/0) | DT | 228858 | Alça Preformada Distrib. Cabo CA-CAA 107mm² (4/0) | PÇ | 8
N4 |  | CA-CAA 107mm²(4/0) | DT | 75721 | Arruela Quadrada M16 Aço 38x18x3mm | PÇ | 8
N4 |  | CA-CAA 107mm²(4/0) | DT | 377705 | Cruzeta Fibra De Vidro 2400x112,5x110mm | PÇ | 2
N4 |  | CA-CAA 107mm²(4/0) | DT | 237396 | Gancho Olhal 50daN | PÇ | 6
N4 |  | CA-CAA 107mm²(4/0) | DT | 219659 | Isolador Disco de Ancoragem Polimérico - 15KV | PÇ | 4
N4 |  | CA-CAA 107mm²(4/0) | DT | 219667 | Isolador Disco de Ancoragem Polimérico - 36KV | PÇ | 2
N4 |  | CA-CAA 107mm²(4/0) | DT | 219642 | Isolador Pino Polimérico - 15KV | PÇ | 1
N4 |  | CA-CAA 107mm²(4/0) | DT | 230383 | Laço Preformado Topo CAA 107mm² | PÇ | 1
N4 |  | CA-CAA 107mm²(4/0) | DT | 237784 | Mão-Francesa Perfilada Normal 38x5x726mm | PÇ | 2
N4 |  | CA-CAA 107mm²(4/0) | DT | 237289 | Olhal para Parafuso Cl 50KN | PÇ | 6
N4 |  | CA-CAA 107mm²(4/0) | DT | 74807 | Parafuso Cab. Quadrada Aço M16x150mm | PÇ | 2
N4 |  | CA-CAA 107mm²(4/0) | DT | 237545 | Pino Cruzeta 294mm Isolador Pino 15KV | PÇ | 1
N4 |  | CA-CAA 107mm²(4/0) | DT | 75630 | Porca Quadrada Aço M16x24mm | PÇ | 4
N4 |  | CA-CAA 107mm²(4/0) | DT | 237768 | Sapatilha | PÇ | 2
N3-N3 |  | CA-CAA 107mm²(4/0) | DT | 228858 | Alça Preformada Distrib. Cabo CA-CAA 107mm² (4/0) | PÇ | 8
N3-N3 |  | CA-CAA 107mm²(4/0) | DT | 75721 | Arruela Quadrada M16 Aço 38x18x3mm | PÇ | 19
N3-N3 |  | CA-CAA 107mm²(4/0) | DT | 227801 | Conector Comp. H Item 5 95-120mm² | PÇ | 3
N3-N3 |  | CA-CAA 107mm²(4/0) | DT | 377705 | Cruzeta Fibra De Vidro 2400x112,5x110mm | PÇ | 4
N3-N3 |  | CA-CAA 107mm²(4/0) | DT | 237396 | Gancho Olhal 50daN | PÇ | 6
N3-N3 |  | CA-CAA 107mm²(4/0) | DT | 219659 | Isolador Disco de Ancoragem Polimérico - 15KV | PÇ | 4
N3-N3 |  | CA-CAA 107mm²(4/0) | DT | 219667 | Isolador Disco de Ancoragem Polimérico - 36KV | PÇ | 2
N3-N3 |  | CA-CAA 107mm²(4/0) | DT | 219642 | Isolador Pino Polimérico - 15KV | PÇ | 2
N3-N3 |  | CA-CAA 107mm²(4/0) | DT | 230383 | Laço Preformado Topo CAA 107mm² | PÇ | 2
N3-N3 |  | CA-CAA 107mm²(4/0) | DT | 237784 | Mão-Francesa Perfilada Normal 38x5x726mm | PÇ | 4
N3-N3 |  | CA-CAA 107mm²(4/0) | DT | 237289 | Olhal para Parafuso Cl 50KN | PÇ | 6
N3-N3 |  | CA-CAA 107mm²(4/0) | DT | 74807 | Parafuso Cab. Quadrada Aço M16x150mm | PÇ | 4
N3-N3 |  | CA-CAA 107mm²(4/0) | DT | 237545 | Pino Cruzeta 294mm Isolador Pino 15KV | PÇ | 2
N3-N3 |  | CA-CAA 107mm²(4/0) | DT | 75630 | Porca Quadrada Aço M16x24mm | PÇ | 10
N3-N3 |  | CA-CAA 107mm²(4/0) | DT | 237768 | Sapatilha | PÇ | 2
TE |  | CA-CAA 107mm²(4/0) | DT | 228858 | Alça Preformada Distrib. Cabo CA-CAA 107mm² (4/0) | PÇ | 8
TE |  | CA-CAA 107mm²(4/0) | DT | 75721 | Arruela Quadrada M16 Aço 38x18x3mm | PÇ | 10
TE |  | CA-CAA 107mm²(4/0) | DT | 377705 | Cruzeta Fibra De Vidro 2400x112,5x110mm | PÇ | 2
TE |  | CA-CAA 107mm²(4/0) | DT | 237396 | Gancho Olhal 50daN | PÇ | 6
TE |  | CA-CAA 107mm²(4/0) | DT | 219659 | Isolador Disco de Ancoragem Polimérico - 15KV | PÇ | 4
TE |  | CA-CAA 107mm²(4/0) | DT | 219667 | Isolador Disco de Ancoragem Polimérico - 36KV | PÇ | 2
TE |  | CA-CAA 107mm²(4/0) | DT | 230383 | Laço Preformado Topo CAA 107mm² | PÇ | 1
TE |  | CA-CAA 107mm²(4/0) | DT | 378475 | Isolador Pino Polimérico Pilar M16x165mm - 36,2KV | PÇ | 1
TE |  | CA-CAA 107mm²(4/0) | DT | 237784 | Mão-Francesa Perfilada Normal 38x5x726mm | PÇ | 2
TE |  | CA-CAA 107mm²(4/0) | DT | 237289 | Olhal para Parafuso Cl 50KN | PÇ | 6
TE |  | CA-CAA 107mm²(4/0) | DT | 74807 | Parafuso Cab. Quadrada Aço M16x150mm | PÇ | 2
TE |  | CA-CAA 107mm²(4/0) | DT | 376195 | Pino Curto Cruzeta Isol Pilar 15/25/35KV | PÇ | 1
TE |  | CA-CAA 107mm²(4/0) | DT | 75630 | Porca Quadrada Aço M16x24mm | PÇ | 4
TE |  | CA-CAA 107mm²(4/0) | DT | 237768 | Sapatilha | PÇ | 2
N1 |  | CA-CAA 170mm²(336,4) | DT | 75721 | Arruela Quadrada M16 Aço 38x18x3mm | PÇ | 4
N1 |  | CA-CAA 170mm²(336,4) | DT | 377705 | Cruzeta Fibra De Vidro 2400x112,5x110mm | PÇ | 1
N1 |  | CA-CAA 170mm²(336,4) | DT | 219642 | Isolador Pino Polimérico - 15KV | PÇ | 3
N1 |  | CA-CAA 170mm²(336,4) | DT | 230391 | Laço Preformado Topo CAA 170mm² | PÇ | 3
N1 |  | CA-CAA 170mm²(336,4) | DT | 237784 | Mão-Francesa Perfilada Normal 38x5x726mm | PÇ | 1
N1 |  | CA-CAA 170mm²(336,4) | DT | 237545 | Pino Cruzeta 294mm Isolador Pino 15KV | PÇ | 3
N1 |  | CA-CAA 170mm²(336,4) | DT | 74807 | Parafuso Cab. Quadrada Aço M16x150mm | PÇ | 1
N1 |  | CA-CAA 170mm²(336,4) | DT | 75630 | Porca Quadrada Aço M16x24mm | PÇ | 3
N2 |  | CA-CAA 170mm²(336,4) | DT | 75721 | Arruela Quadrada M16 Aço 38x18x3mm | PÇ | 12
N2 |  | CA-CAA 170mm²(336,4) | DT | 377705 | Cruzeta Fibra De Vidro 2400x112,5x110mm | PÇ | 2
N2 |  | CA-CAA 170mm²(336,4) | DT | 219642 | Isolador Pino Polimérico - 15KV | PÇ | 6
N2 |  | CA-CAA 170mm²(336,4) | DT | 230268 | Laço Preformado Lat Duplo CAA 170mm² | Par | 3
N2 |  | CA-CAA 170mm²(336,4) | DT | 237784 | Mão-Francesa Perfilada Normal 38x5x726mm | PÇ | 2
N2 |  | CA-CAA 170mm²(336,4) | DT | 237545 | Pino Cruzeta 294mm Isolador Pino 15KV | PÇ | 6
N2 |  | CA-CAA 170mm²(336,4) | DT | 74807 | Parafuso Cab. Quadrada Aço M16x150mm | PÇ | 2
N2 |  | CA-CAA 170mm²(336,4) | DT | 75630 | Porca Quadrada Aço M16x24mm | PÇ | 10
N3 |  | CA-CAA 170mm²(336,4) | DT | 228809 | Alça Preformada Distrib. Cabo CA-CAA 170mm² | PÇ | 4
N3 |  | CA-CAA 170mm²(336,4) | DT | 75721 | Arruela Quadrada M16 Aço 38x18x3mm | PÇ | 10
N3 |  | CA-CAA 170mm²(336,4) | DT | 377705 | Cruzeta Fibra De Vidro 2400x112,5x110mm | PÇ | 2
N3 |  | CA-CAA 170mm²(336,4) | DT | 237396 | Gancho Olhal 50daN | PÇ | 3
N3 |  | CA-CAA 170mm²(336,4) | DT | 219659 | Isolador Disco de Ancoragem Polimérico - 15KV | PÇ | 2
N3 |  | CA-CAA 170mm²(336,4) | DT | 219667 | Isolador Disco de Ancoragem Polimérico - 36KV | PÇ | 1
N3 |  | CA-CAA 170mm²(336,4) | DT | 237784 | Mão-Francesa Perfilada Normal 38x5x726mm | PÇ | 2
N3 |  | CA-CAA 170mm²(336,4) | DT | 237289 | Olhal para Parafuso Cl 50KN | PÇ | 3
N3 |  | CA-CAA 170mm²(336,4) | DT | 74807 | Parafuso Cab. Quadrada Aço M16x150mm | PÇ | 2
N3 |  | CA-CAA 170mm²(336,4) | DT | 75630 | Porca Quadrada Aço M16x24mm | PÇ | 4
N3 |  | CA-CAA 170mm²(336,4) | DT | 237768 | Sapatilha | PÇ | 1
N4 |  | CA-CAA 170mm²(336,4) | DT | 228809 | Alça Preformada Distrib. Cabo CA-CAA 170mm² | PÇ | 8
N4 |  | CA-CAA 170mm²(336,4) | DT | 75721 | Arruela Quadrada M16 Aço 38x18x3mm | PÇ | 8
N4 |  | CA-CAA 170mm²(336,4) | DT | 377705 | Cruzeta Fibra De Vidro 2400x112,5x110mm | PÇ | 2
N4 |  | CA-CAA 170mm²(336,4) | DT | 237396 | Gancho Olhal 50daN | PÇ | 6
N4 |  | CA-CAA 170mm²(336,4) | DT | 219659 | Isolador Disco de Ancoragem Polimérico - 15KV | PÇ | 4
N4 |  | CA-CAA 170mm²(336,4) | DT | 219667 | Isolador Disco de Ancoragem Polimérico - 36KV | PÇ | 2
N4 |  | CA-CAA 170mm²(336,4) | DT | 219642 | Isolador Pino Polimérico - 15KV | PÇ | 1
N4 |  | CA-CAA 170mm²(336,4) | DT | 230391 | Laço Preformado Topo CAA 170mm² | PÇ | 1
N4 |  | CA-CAA 170mm²(336,4) | DT | 237784 | Mão-Francesa Perfilada Normal 38x5x726mm | PÇ | 2
N4 |  | CA-CAA 170mm²(336,4) | DT | 237289 | Olhal para Parafuso Cl 50KN | PÇ | 6
N4 |  | CA-CAA 170mm²(336,4) | DT | 74807 | Parafuso Cab. Quadrada Aço M16x150mm | PÇ | 2
N4 |  | CA-CAA 170mm²(336,4) | DT | 237545 | Pino Cruzeta 294mm Isolador Pino 15KV | PÇ | 1
N4 |  | CA-CAA 170mm²(336,4) | DT | 75630 | Porca Quadrada Aço M16x24mm | PÇ | 4
N4 |  | CA-CAA 170mm²(336,4) | DT | 237768 | Sapatilha | PÇ | 2
N3-N3 |  | CA-CAA 170mm²(336,4) | DT | 228809 | Alça Preformada Distrib. Cabo CA-CAA 170mm² | PÇ | 8
N3-N3 |  | CA-CAA 170mm²(336,4) | DT | 75721 | Arruela Quadrada M16 Aço 38x18x3mm | PÇ | 19
N3-N3 |  | CA-CAA 170mm²(336,4) | DT | 227819 | Conector Comp. H Item 6 120-185mm² | PÇ | 3
N3-N3 |  | CA-CAA 170mm²(336,4) | DT | 377705 | Cruzeta Fibra De Vidro 2400x112,5x110mm | PÇ | 4
N3-N3 |  | CA-CAA 170mm²(336,4) | DT | 237396 | Gancho Olhal 50daN | PÇ | 6
N3-N3 |  | CA-CAA 170mm²(336,4) | DT | 219659 | Isolador Disco de Ancoragem Polimérico - 15KV | PÇ | 4
N3-N3 |  | CA-CAA 170mm²(336,4) | DT | 219667 | Isolador Disco de Ancoragem Polimérico - 36KV | PÇ | 2
N3-N3 |  | CA-CAA 170mm²(336,4) | DT | 219642 | Isolador Pino Polimérico - 15KV | PÇ | 2
N3-N3 |  | CA-CAA 170mm²(336,4) | DT | 230391 | Laço Preformado Topo CAA 170mm² | PÇ | 2
N3-N3 |  | CA-CAA 170mm²(336,4) | DT | 237784 | Mão-Francesa Perfilada Normal 38x5x726mm | PÇ | 4
N3-N3 |  | CA-CAA 170mm²(336,4) | DT | 237289 | Olhal para Parafuso Cl 50KN | PÇ | 6
N3-N3 |  | CA-CAA 170mm²(336,4) | DT | 74807 | Parafuso Cab. Quadrada Aço M16x150mm | PÇ | 4
N3-N3 |  | CA-CAA 170mm²(336,4) | DT | 237545 | Pino Cruzeta 294mm Isolador Pino 15KV | PÇ | 2
N3-N3 |  | CA-CAA 170mm²(336,4) | DT | 75630 | Porca Quadrada Aço M16x24mm | PÇ | 10
N3-N3 |  | CA-CAA 170mm²(336,4) | DT | 237768 | Sapatilha | PÇ | 2
TE |  | CA-CAA 170mm²(336,4) | DT | 228809 | Alça Preformada Distrib. Cabo CA-CAA 170mm² | PÇ | 8
TE |  | CA-CAA 170mm²(336,4) | DT | 75721 | Arruela Quadrada M16 Aço 38x18x3mm | PÇ | 10
TE |  | CA-CAA 170mm²(336,4) | DT | 377705 | Cruzeta Fibra De Vidro 2400x112,5x110mm | PÇ | 2
TE |  | CA-CAA 170mm²(336,4) | DT | 237396 | Gancho Olhal 50daN | PÇ | 6
TE |  | CA-CAA 170mm²(336,4) | DT | 219659 | Isolador Disco de Ancoragem Polimérico - 15KV | PÇ | 4
TE |  | CA-CAA 170mm²(336,4) | DT | 219667 | Isolador Disco de Ancoragem Polimérico - 36KV | PÇ | 2
TE |  | CA-CAA 170mm²(336,4) | DT | 230391 | Laço Preformado Topo CAA 170mm² | PÇ | 1
TE |  | CA-CAA 170mm²(336,4) | DT | 378475 | Isolador Pino Polimérico Pilar M16x165mm - 36,2KV | PÇ | 1
TE |  | CA-CAA 170mm²(336,4) | DT | 237784 | Mão-Francesa Perfilada Normal 38x5x726mm | PÇ | 2
TE |  | CA-CAA 170mm²(336,4) | DT | 237289 | Olhal para Parafuso Cl 50KN | PÇ | 6
TE |  | CA-CAA 170mm²(336,4) | DT | 74807 | Parafuso Cab. Quadrada Aço M16x150mm | PÇ | 2
TE |  | CA-CAA 170mm²(336,4) | DT | 376195 | Pino Curto Cruzeta Isol Pilar 15/25/35KV | PÇ | 1
TE |  | CA-CAA 170mm²(336,4) | DT | 75630 | Porca Quadrada Aço M16x24mm | PÇ | 4
TE |  | CA-CAA 170mm²(336,4) | DT | 237768 | Sapatilha | PÇ | 2
HT |  | CA-CAA 34mm²(2) | DT | 228924 | Alça Preformada Distrib. Cabo CA-CAA 34mm² (2) | PÇ | 8
HT |  | CA-CAA 34mm²(2) | DT | 75721 | Arruela Quadrada M16 Aço 38x18x3mm | PÇ | 27
HT |  | CA-CAA 34mm²(2) | DT | 2931 | Cabo de Aço 6,4mm 7 Fios Zincado 1/4P SM | Kg | 0.5
HT |  | CA-CAA 34mm²(2) | DT | 214254 | Cruzeta / Contraposte Eucalipto 5m 300daN | PÇ | 2
HT |  | CA-CAA 34mm²(2) | DT | 237396 | Gancho Olhal 50daN | PÇ | 6
HT |  | CA-CAA 34mm²(2) | DT | 219659 | Isolador Disco de Ancoragem Polimérico - 15KV | PÇ | 6
HT |  | CA-CAA 34mm²(2) | DT | 237289 | Olhal para Parafuso Cl 50KN | PÇ | 8
HT |  | CA-CAA 34mm²(2) | DT | 75630 | Porca Quadrada Aço M16x24mm | PÇ | 12
HT |  | CA-CAA 34mm²(2) | DT | 237768 | Sapatilha | PÇ | 10
HT |  | CA-CAA 53m²(1/0) | DT | 228890 | Alça Preformada Distrib. CA CA-CAA 53mm² (1/0) | PÇ | 8
HT |  | CA-CAA 53m²(1/0) | DT | 75721 | Arruela Quadrada M16 Aço 38x18x3mm | PÇ | 27
HT |  | CA-CAA 53m²(1/0) | DT | 2931 | Cabo de Aço 6,4mm 7 Fios Zincado 1/4P SM | Kg | 0.5
HT |  | CA-CAA 53m²(1/0) | DT | 214254 | Cruzeta / Contraposte Eucalipto 5m 300daN | PÇ | 2
HT |  | CA-CAA 53m²(1/0) | DT | 237396 | Gancho Olhal 50daN | PÇ | 6
HT |  | CA-CAA 53m²(1/0) | DT | 219659 | Isolador Disco de Ancoragem Polimérico - 15KV | PÇ | 6
HT |  | CA-CAA 53m²(1/0) | DT | 237289 | Olhal para Parafuso Cl 50KN | PÇ | 8
HT |  | CA-CAA 53m²(1/0) | DT | 75630 | Porca Quadrada Aço M16x24mm | PÇ | 12
HT |  | CA-CAA 53m²(1/0) | DT | 237768 | Sapatilha | PÇ | 10
HT |  | CA-CAA 107mm²(4/0) | DT | 228858 | Alça Preformada Distrib. Cabo CA-CAA 107mm² (4/0) | PÇ | 8
HT |  | CA-CAA 107mm²(4/0) | DT | 75721 | Arruela Quadrada M16 Aço 38x18x3mm | PÇ | 27
HT |  | CA-CAA 107mm²(4/0) | DT | 2931 | Cabo de Aço 6,4mm 7 Fios Zincado 1/4P SM | Kg | 0.5
HT |  | CA-CAA 107mm²(4/0) | DT | 214254 | Cruzeta / Contraposte Eucalipto 5m 300daN | PÇ | 2
HT |  | CA-CAA 107mm²(4/0) | DT | 237396 | Gancho Olhal 50daN | PÇ | 6
HT |  | CA-CAA 107mm²(4/0) | DT | 219659 | Isolador Disco de Ancoragem Polimérico - 15KV | PÇ | 6
HT |  | CA-CAA 107mm²(4/0) | DT | 237289 | Olhal para Parafuso Cl 50KN | PÇ | 8
HT |  | CA-CAA 107mm²(4/0) | DT | 75630 | Porca Quadrada Aço M16x24mm | PÇ | 12
HT |  | CA-CAA 107mm²(4/0) | DT | 237768 | Sapatilha | PÇ | 10
HT |  | CA-CAA 170mm²(336,4) | DT | 228809 | Alça Preformada Distrib. Cabo CA-CAA 170mm² | PÇ | 8
HT |  | CA-CAA 170mm²(336,4) | DT | 75721 | Arruela Quadrada M16 Aço 38x18x3mm | PÇ | 27
HT |  | CA-CAA 170mm²(336,4) | DT | 2931 | Cabo de Aço 6,4mm 7 Fios Zincado 1/4P SM | Kg | 0.5
HT |  | CA-CAA 170mm²(336,4) | DT | 214254 | Cruzeta / Contraposte Eucalipto 5m 300daN | PÇ | 2
HT |  | CA-CAA 170mm²(336,4) | DT | 237396 | Gancho Olhal 50daN | PÇ | 6
HT |  | CA-CAA 170mm²(336,4) | DT | 219659 | Isolador Disco de Ancoragem Polimérico - 15KV | PÇ | 6
HT |  | CA-CAA 170mm²(336,4) | DT | 237289 | Olhal para Parafuso Cl 50KN | PÇ | 8
HT |  | CA-CAA 170mm²(336,4) | DT | 75630 | Porca Quadrada Aço M16x24mm | PÇ | 12
HT |  | CA-CAA 170mm²(336,4) | DT | 237768 | Sapatilha | PÇ | 10
HTT |  | CA-CAA 34mm²(2) | DT | 228924 | Alça Preformada Distrib. Cabo CA-CAA 34mm² (2) | PÇ | 14
HTT |  | CA-CAA 34mm²(2) | DT | 75721 | Arruela Quadrada M16 Aço 38x18x3mm | PÇ | 27
HTT |  | CA-CAA 34mm²(2) | DT | 2931 | Cabo de Aço 6,4mm 7 Fios Zincado 1/4P SM | Kg | 1
HTT |  | CA-CAA 34mm²(2) | DT | 214254 | Cruzeta / Contraposte Eucalipto 5m 300daN | PÇ | 4
HTT |  | CA-CAA 34mm²(2) | DT | 237396 | Gancho Olhal 50daN | PÇ | 8
HTT |  | CA-CAA 34mm²(2) | DT | 219659 | Isolador Disco de Ancoragem Polimérico - 15KV | PÇ | 8
HTT |  | CA-CAA 34mm²(2) | DT | 378475 | Isolador Pino Polimérico Pilar M16x165mm - 36,2KV | PÇ | 1
HTT |  | CA-CAA 34mm²(2) | DT | 237271 | Manilha Sapatilha Cl 50KN | PÇ | 8
HTT |  | CA-CAA 34mm²(2) | DT | 237289 | Olhal para Parafuso Cl 50KN | PÇ | 14
HTT |  | CA-CAA 34mm²(2) | DT | 380596 | Pino Longo Cruzeta Isol Pilar 15/25/35KV | PÇ | 1
HTT |  | CA-CAA 34mm²(2) | DT | 75630 | Porca Quadrada Aço M16x24mm | PÇ | 12
HTT |  | CA-CAA 34mm²(2) | DT | 237768 | Sapatilha | PÇ | 24
HTT |  | CA-CAA 53m²(1/0) | DT | 228890 | Alça Preformada Distrib. CA CA-CAA 53mm² (1/0) | PÇ | 14
HTT |  | CA-CAA 53m²(1/0) | DT | 75721 | Arruela Quadrada M16 Aço 38x18x3mm | PÇ | 27
HTT |  | CA-CAA 53m²(1/0) | DT | 2931 | Cabo de Aço 6,4mm 7 Fios Zincado 1/4P SM | Kg | 1
HTT |  | CA-CAA 53m²(1/0) | DT | 214254 | Cruzeta / Contraposte Eucalipto 5m 300daN | PÇ | 4
HTT |  | CA-CAA 53m²(1/0) | DT | 237396 | Gancho Olhal 50daN | PÇ | 8
HTT |  | CA-CAA 53m²(1/0) | DT | 219659 | Isolador Disco de Ancoragem Polimérico - 15KV | PÇ | 8
HTT |  | CA-CAA 53m²(1/0) | DT | 378475 | Isolador Pino Polimérico Pilar M16x165mm - 36,2KV | PÇ | 1
HTT |  | CA-CAA 53m²(1/0) | DT | 237271 | Manilha Sapatilha Cl 50KN | PÇ | 8
HTT |  | CA-CAA 53m²(1/0) | DT | 237289 | Olhal para Parafuso Cl 50KN | PÇ | 14
HTT |  | CA-CAA 53m²(1/0) | DT | 380596 | Pino Longo Cruzeta Isol Pilar 15/25/35KV | PÇ | 1
HTT |  | CA-CAA 53m²(1/0) | DT | 75630 | Porca Quadrada Aço M16x24mm | PÇ | 12
HTT |  | CA-CAA 53m²(1/0) | DT | 237768 | Sapatilha | PÇ | 24
HTT |  | CA-CAA 107mm²(4/0) | DT | 228858 | Alça Preformada Distrib. Cabo CA-CAA 107mm² (4/0) | PÇ | 14
HTT |  | CA-CAA 107mm²(4/0) | DT | 75721 | Arruela Quadrada M16 Aço 38x18x3mm | PÇ | 27
HTT |  | CA-CAA 107mm²(4/0) | DT | 2931 | Cabo de Aço 6,4mm 7 Fios Zincado 1/4P SM | Kg | 1
HTT |  | CA-CAA 107mm²(4/0) | DT | 214254 | Cruzeta / Contraposte Eucalipto 5m 300daN | PÇ | 4
HTT |  | CA-CAA 107mm²(4/0) | DT | 237396 | Gancho Olhal 50daN | PÇ | 8
HTT |  | CA-CAA 107mm²(4/0) | DT | 219659 | Isolador Disco de Ancoragem Polimérico - 15KV | PÇ | 8
HTT |  | CA-CAA 107mm²(4/0) | DT | 378475 | Isolador Pino Polimérico Pilar M16x165mm - 36,2KV | PÇ | 1
HTT |  | CA-CAA 107mm²(4/0) | DT | 237271 | Manilha Sapatilha Cl 50KN | PÇ | 8
HTT |  | CA-CAA 107mm²(4/0) | DT | 237289 | Olhal para Parafuso Cl 50KN | PÇ | 14
HTT |  | CA-CAA 107mm²(4/0) | DT | 380596 | Pino Longo Cruzeta Isol Pilar 15/25/35KV | PÇ | 1
HTT |  | CA-CAA 107mm²(4/0) | DT | 75630 | Porca Quadrada Aço M16x24mm | PÇ | 12
HTT |  | CA-CAA 107mm²(4/0) | DT | 237768 | Sapatilha | PÇ | 24
HTT |  | CA-CAA 170mm²(336,4) | DT | 228809 | Alça Preformada Distrib. Cabo CA-CAA 170mm² | PÇ | 14
HTT |  | CA-CAA 170mm²(336,4) | DT | 75721 | Arruela Quadrada M16 Aço 38x18x3mm | PÇ | 27
HTT |  | CA-CAA 170mm²(336,4) | DT | 2931 | Cabo de Aço 6,4mm 7 Fios Zincado 1/4P SM | Kg | 1
HTT |  | CA-CAA 170mm²(336,4) | DT | 214254 | Cruzeta / Contraposte Eucalipto 5m 300daN | PÇ | 4
HTT |  | CA-CAA 170mm²(336,4) | DT | 237396 | Gancho Olhal 50daN | PÇ | 8
HTT |  | CA-CAA 170mm²(336,4) | DT | 219659 | Isolador Disco de Ancoragem Polimérico - 15KV | PÇ | 8
HTT |  | CA-CAA 170mm²(336,4) | DT | 378475 | Isolador Pino Polimérico Pilar M16x165mm - 36,2KV | PÇ | 1
HTT |  | CA-CAA 170mm²(336,4) | DT | 237271 | Manilha Sapatilha Cl 50KN | PÇ | 8
HTT |  | CA-CAA 170mm²(336,4) | DT | 237289 | Olhal para Parafuso Cl 50KN | PÇ | 14
HTT |  | CA-CAA 170mm²(336,4) | DT | 380596 | Pino Longo Cruzeta Isol Pilar 15/25/35KV | PÇ | 1
HTT |  | CA-CAA 170mm²(336,4) | DT | 75630 | Porca Quadrada Aço M16x24mm | PÇ | 12
HTT |  | CA-CAA 170mm²(336,4) | DT | 237768 | Sapatilha | PÇ | 24
HTE |  | CA-CAA 34mm²(2) | DT | 228924 | Alça Preformada Distrib. Cabo CA-CAA 34mm² (2) | PÇ | 8
HTE |  | CA-CAA 34mm²(2) | DT | 75721 | Arruela Quadrada M16 Aço 38x18x3mm | PÇ | 16
HTE |  | CA-CAA 34mm²(2) | DT | 2931 | Cabo de Aço 6,4mm 7 Fios Zincado 1/4P SM | Kg | 1
HTE |  | CA-CAA 34mm²(2) | DT | 377705 | Cruzeta Fibra De Vidro 2400x112,5x110mm | PÇ | 1
HTE |  | CA-CAA 34mm²(2) | DT | 214254 | Cruzeta / Contraposte Eucalipto 5m 300daN | PÇ | 2
HTE |  | CA-CAA 34mm²(2) | DT | 237396 | Gancho Olhal 50daN | PÇ | 6
HTE |  | CA-CAA 34mm²(2) | DT | 219667 | Isolador De Ancoragem Polimérico 36,2 KV | PÇ | 6
HTE |  | CA-CAA 34mm²(2) | DT | 378475 | Isolador Pino Polimérico Pilar M16x165mm - 36,2KV | PÇ | 3
HTE |  | CA-CAA 34mm²(2) | DT | 230367 | Laço Preformado Topo CAA 34mm² | PÇ | 3
HTE |  | CA-CAA 34mm²(2) | DT | 237289 | Olhal para Parafuso Cl 50KN | PÇ | 10
HTE |  | CA-CAA 34mm²(2) | DT | 380596 | Pino Longo Cruzeta Isol Pilar 15/25/35KV | PÇ | 3
HTE |  | CA-CAA 34mm²(2) | DT | 237768 | Sapatilha | PÇ | 12
HTE |  | CA-CAA 53m²(1/0) | DT | 228890 | Alça Preformada Distrib. CA CA-CAA 53mm² (1/0) | PÇ | 8
HTE |  | CA-CAA 53m²(1/0) | DT | 75721 | Arruela Quadrada M16 Aço 38x18x3mm | PÇ | 16
HTE |  | CA-CAA 53m²(1/0) | DT | 2931 | Cabo de Aço 6,4mm 7 Fios Zincado 1/4P SM | Kg | 1
HTE |  | CA-CAA 53m²(1/0) | DT | 377705 | Cruzeta Fibra De Vidro 2400x112,5x110mm | PÇ | 1
HTE |  | CA-CAA 53m²(1/0) | DT | 214254 | Cruzeta / Contraposte Eucalipto 5m 300daN | PÇ | 2
HTE |  | CA-CAA 53m²(1/0) | DT | 237396 | Gancho Olhal 50daN | PÇ | 6
HTE |  | CA-CAA 53m²(1/0) | DT | 219667 | Isolador De Ancoragem Polimérico 36,2 KV | PÇ | 6
HTE |  | CA-CAA 53m²(1/0) | DT | 378475 | Isolador Pino Polimérico Pilar M16x165mm - 36,2KV | PÇ | 3
HTE |  | CA-CAA 53m²(1/0) | DT | 230367 | Laço Preformado Topo CAA 34mm² | PÇ | 3
HTE |  | CA-CAA 53m²(1/0) | DT | 237289 | Olhal para Parafuso Cl 50KN | PÇ | 10
HTE |  | CA-CAA 53m²(1/0) | DT | 380596 | Pino Longo Cruzeta Isol Pilar 15/25/35KV | PÇ | 3
HTE |  | CA-CAA 53m²(1/0) | DT | 237768 | Sapatilha | PÇ | 12
HTE |  | CA-CAA 107mm²(4/0) | DT | 228858 | Alça Preformada Distrib. Cabo CA-CAA 107mm² (4/0) | PÇ | 8
HTE |  | CA-CAA 107mm²(4/0) | DT | 75721 | Arruela Quadrada M16 Aço 38x18x3mm | PÇ | 16
HTE |  | CA-CAA 107mm²(4/0) | DT | 2931 | Cabo de Aço 6,4mm 7 Fios Zincado 1/4P SM | Kg | 1
HTE |  | CA-CAA 107mm²(4/0) | DT | 377705 | Cruzeta Fibra De Vidro 2400x112,5x110mm | PÇ | 1
HTE |  | CA-CAA 107mm²(4/0) | DT | 214254 | Cruzeta / Contraposte Eucalipto 5m 300daN | PÇ | 2
HTE |  | CA-CAA 107mm²(4/0) | DT | 237396 | Gancho Olhal 50daN | PÇ | 6
HTE |  | CA-CAA 107mm²(4/0) | DT | 219667 | Isolador De Ancoragem Polimérico 36,2 KV | PÇ | 6
HTE |  | CA-CAA 107mm²(4/0) | DT | 378475 | Isolador Pino Polimérico Pilar M16x165mm - 36,2KV | PÇ | 3
HTE |  | CA-CAA 107mm²(4/0) | DT | 230367 | Laço Preformado Topo CAA 34mm² | PÇ | 3
HTE |  | CA-CAA 107mm²(4/0) | DT | 237289 | Olhal para Parafuso Cl 50KN | PÇ | 10
HTE |  | CA-CAA 107mm²(4/0) | DT | 380596 | Pino Longo Cruzeta Isol Pilar 15/25/35KV | PÇ | 3
HTE |  | CA-CAA 107mm²(4/0) | DT | 237768 | Sapatilha | PÇ | 12
HTE |  | CA-CAA 170mm²(336,4) | DT | 228809 | Alça Preformada Distrib. Cabo CA-CAA 170mm² | PÇ | 8
HTE |  | CA-CAA 170mm²(336,4) | DT | 75721 | Arruela Quadrada M16 Aço 38x18x3mm | PÇ | 16
HTE |  | CA-CAA 170mm²(336,4) | DT | 2931 | Cabo de Aço 6,4mm 7 Fios Zincado 1/4P SM | Kg | 1
HTE |  | CA-CAA 170mm²(336,4) | DT | 377705 | Cruzeta Fibra De Vidro 2400x112,5x110mm | PÇ | 1
HTE |  | CA-CAA 170mm²(336,4) | DT | 214254 | Cruzeta / Contraposte Eucalipto 5m 300daN | PÇ | 2
HTE |  | CA-CAA 170mm²(336,4) | DT | 237396 | Gancho Olhal 50daN | PÇ | 6
HTE |  | CA-CAA 170mm²(336,4) | DT | 219667 | Isolador De Ancoragem Polimérico 36,2 KV | PÇ | 6
HTE |  | CA-CAA 170mm²(336,4) | DT | 378475 | Isolador Pino Polimérico Pilar M16x165mm - 36,2KV | PÇ | 3
HTE |  | CA-CAA 170mm²(336,4) | DT | 230367 | Laço Preformado Topo CAA 34mm² | PÇ | 3
HTE |  | CA-CAA 170mm²(336,4) | DT | 237289 | Olhal para Parafuso Cl 50KN | PÇ | 10
HTE |  | CA-CAA 170mm²(336,4) | DT | 380596 | Pino Longo Cruzeta Isol Pilar 15/25/35KV | PÇ | 3
HTE |  | CA-CAA 170mm²(336,4) | DT | 237768 | Sapatilha | PÇ | 12
HTEE |  | CA-CAA 34mm²(2) | DT | 228924 | Alça Preformada Distrib. Cabo CA-CAA 34mm² (2) | PÇ | 14
HTEE |  | CA-CAA 34mm²(2) | DT | 75721 | Arruela Quadrada M16 Aço 38x18x3mm | PÇ | 27
HTEE |  | CA-CAA 34mm²(2) | DT | 2931 | Cabo de Aço 6,4mm 7 Fios Zincado 1/4P SM | Kg | 1
HTEE |  | CA-CAA 34mm²(2) | DT | 214254 | Cruzeta / Contraposte Eucalipto 5m 300daN | PÇ | 4
HTEE |  | CA-CAA 34mm²(2) | DT | 237396 | Gancho Olhal 50daN | PÇ | 10
HTEE |  | CA-CAA 34mm²(2) | DT | 219659 | Isolador Disco de Ancoragem Polimérico - 15KV | PÇ | 10
HTEE |  | CA-CAA 34mm²(2) | DT | 375718 | Isolador Pino Porcelana Pilar - 15KV | PÇ | 4
HTEE |  | CA-CAA 34mm²(2) | DT | 237271 | Manilha Sapatilha Cl 50KN | PÇ | 10
HTEE |  | CA-CAA 34mm²(2) | DT | 237289 | Olhal para Parafuso Cl 50KN | PÇ | 9
HTEE |  | CA-CAA 34mm²(2) | DT | 380596 | Pino Longo Cruzeta Isol Pilar 15/25/35KV | PÇ | 4
HTEE |  | CA-CAA 34mm²(2) | DT | 75630 | Porca Quadrada Aço M16x24mm | PÇ | 12
HTEE |  | CA-CAA 34mm²(2) | DT | 237768 | Sapatilha | PÇ | 10
HTEE |  | CA-CAA 53m²(1/0) | DT | 228890 | Alça Preformada Distrib. CA CA-CAA 53mm² (1/0) | PÇ | 14
HTEE |  | CA-CAA 53m²(1/0) | DT | 75721 | Arruela Quadrada M16 Aço 38x18x3mm | PÇ | 27
HTEE |  | CA-CAA 53m²(1/0) | DT | 2931 | Cabo de Aço 6,4mm 7 Fios Zincado 1/4P SM | Kg | 1
HTEE |  | CA-CAA 53m²(1/0) | DT | 214254 | Cruzeta / Contraposte Eucalipto 5m 300daN | PÇ | 4
HTEE |  | CA-CAA 53m²(1/0) | DT | 237396 | Gancho Olhal 50daN | PÇ | 10
HTEE |  | CA-CAA 53m²(1/0) | DT | 219659 | Isolador Disco de Ancoragem Polimérico - 15KV | PÇ | 10
HTEE |  | CA-CAA 53m²(1/0) | DT | 375718 | Isolador Pino Porcelana Pilar - 15KV | PÇ | 4
HTEE |  | CA-CAA 53m²(1/0) | DT | 237271 | Manilha Sapatilha Cl 50KN | PÇ | 10
HTEE |  | CA-CAA 53m²(1/0) | DT | 237289 | Olhal para Parafuso Cl 50KN | PÇ | 9
HTEE |  | CA-CAA 53m²(1/0) | DT | 380596 | Pino Longo Cruzeta Isol Pilar 15/25/35KV | PÇ | 4
HTEE |  | CA-CAA 53m²(1/0) | DT | 75630 | Porca Quadrada Aço M16x24mm | PÇ | 12
HTEE |  | CA-CAA 53m²(1/0) | DT | 237768 | Sapatilha | PÇ | 10
HTEE |  | CA-CAA 107mm²(4/0) | DT | 228858 | Alça Preformada Distrib. Cabo CA-CAA 107mm² (4/0) | PÇ | 14
HTEE |  | CA-CAA 107mm²(4/0) | DT | 75721 | Arruela Quadrada M16 Aço 38x18x3mm | PÇ | 27
HTEE |  | CA-CAA 107mm²(4/0) | DT | 2931 | Cabo de Aço 6,4mm 7 Fios Zincado 1/4P SM | Kg | 1
HTEE |  | CA-CAA 107mm²(4/0) | DT | 214254 | Cruzeta / Contraposte Eucalipto 5m 300daN | PÇ | 4
HTEE |  | CA-CAA 107mm²(4/0) | DT | 237396 | Gancho Olhal 50daN | PÇ | 10
HTEE |  | CA-CAA 107mm²(4/0) | DT | 219659 | Isolador Disco de Ancoragem Polimérico - 15KV | PÇ | 10
HTEE |  | CA-CAA 107mm²(4/0) | DT | 375718 | Isolador Pino Porcelana Pilar - 15KV | PÇ | 4
HTEE |  | CA-CAA 107mm²(4/0) | DT | 237271 | Manilha Sapatilha Cl 50KN | PÇ | 10
HTEE |  | CA-CAA 107mm²(4/0) | DT | 237289 | Olhal para Parafuso Cl 50KN | PÇ | 9
HTEE |  | CA-CAA 107mm²(4/0) | DT | 380596 | Pino Longo Cruzeta Isol Pilar 15/25/35KV | PÇ | 4
HTEE |  | CA-CAA 107mm²(4/0) | DT | 75630 | Porca Quadrada Aço M16x24mm | PÇ | 12
HTEE |  | CA-CAA 107mm²(4/0) | DT | 237768 | Sapatilha | PÇ | 10
HTEE |  | CA-CAA 170mm²(336,4) | DT | 228809 | Alça Preformada Distrib. Cabo CA-CAA 170mm² | PÇ | 14
HTEE |  | CA-CAA 170mm²(336,4) | DT | 75721 | Arruela Quadrada M16 Aço 38x18x3mm | PÇ | 27
HTEE |  | CA-CAA 170mm²(336,4) | DT | 2931 | Cabo de Aço 6,4mm 7 Fios Zincado 1/4P SM | Kg | 1
HTEE |  | CA-CAA 170mm²(336,4) | DT | 214254 | Cruzeta / Contraposte Eucalipto 5m 300daN | PÇ | 4
HTEE |  | CA-CAA 170mm²(336,4) | DT | 237396 | Gancho Olhal 50daN | PÇ | 10
HTEE |  | CA-CAA 170mm²(336,4) | DT | 219659 | Isolador Disco de Ancoragem Polimérico - 15KV | PÇ | 10
HTEE |  | CA-CAA 170mm²(336,4) | DT | 375718 | Isolador Pino Porcelana Pilar - 15KV | PÇ | 4
HTEE |  | CA-CAA 170mm²(336,4) | DT | 237271 | Manilha Sapatilha Cl 50KN | PÇ | 10
HTEE |  | CA-CAA 170mm²(336,4) | DT | 237289 | Olhal para Parafuso Cl 50KN | PÇ | 9
HTEE |  | CA-CAA 170mm²(336,4) | DT | 380596 | Pino Longo Cruzeta Isol Pilar 15/25/35KV | PÇ | 4
HTEE |  | CA-CAA 170mm²(336,4) | DT | 75630 | Porca Quadrada Aço M16x24mm | PÇ | 12
HTEE |  | CA-CAA 170mm²(336,4) | DT | 237768 | Sapatilha | PÇ | 10
N4 | CHAVE-FACA 630A | CA-CAA 34mm²(2) | DT | 228924 | Alça Preformada Distrib. Cabo CA-CAA 34mm² (2) | PÇ | 8
N4 | CHAVE-FACA 630A | CA-CAA 34mm²(2) | DT | 75721 | Arruela Quadrada M16 Aço 38x18x3mm | PÇ | 8
N4 | CHAVE-FACA 630A | CA-CAA 34mm²(2) | DT | 273417 | Chave Faca Unipolar 15KV 630A | PÇ | 3
N4 | CHAVE-FACA 630A | CA-CAA 34mm²(2) | DT | - | Conector Terminal CA 34mm² - 2 Furos | PÇ | 6
N4 | CHAVE-FACA 630A | CA-CAA 34mm²(2) | DT | 377705 | Cruzeta Fibra De Vidro 2400x112,5x110mm | PÇ | 2
N4 | CHAVE-FACA 630A | CA-CAA 34mm²(2) | DT | 237396 | Gancho Olhal 50daN | PÇ | 6
N4 | CHAVE-FACA 630A | CA-CAA 34mm²(2) | DT | 219659 | Isolador Disco de Ancoragem Polimérico - 15KV | PÇ | 4
N4 | CHAVE-FACA 630A | CA-CAA 34mm²(2) | DT | 219667 | Isolador De Ancoragem Polimérico 36,2 KV | PÇ | 2
N4 | CHAVE-FACA 630A | CA-CAA 34mm²(2) | DT | 219642 | Isolador Pino Polimérico - 15KV | PÇ | 1
N4 | CHAVE-FACA 630A | CA-CAA 34mm²(2) | DT | 230367 | Laço Preformado Topo CAA 34mm² | PÇ | 1
N4 | CHAVE-FACA 630A | CA-CAA 34mm²(2) | DT | 237784 | Mão-Francesa Perfilada Normal 38x5x726mm | PÇ | 2
N4 | CHAVE-FACA 630A | CA-CAA 34mm²(2) | DT | 237289 | Olhal para Parafuso Cl 50KN | PÇ | 6
N4 | CHAVE-FACA 630A | CA-CAA 34mm²(2) | DT | 74807 | Parafuso Cab. Quadrada Aço M16x150mm | PÇ | 2
N4 | CHAVE-FACA 630A | CA-CAA 34mm²(2) | DT | 237545 | Pino Cruzeta 294mm Isolador Pino 15KV | PÇ | 1
N4 | CHAVE-FACA 630A | CA-CAA 34mm²(2) | DT | 75630 | Porca Quadrada Aço M16x24mm | PÇ | 4
N4 | CHAVE-FACA 630A | CA-CAA 34mm²(2) | DT | 237768 | Sapatilha | PÇ | 2
TE | CHAVE-FACA 630A | CA-CAA 34mm²(2) | DT | 228924 | Alça Preformada Distrib. Cabo CA-CAA 34mm² (2) | PÇ | 8
TE | CHAVE-FACA 630A | CA-CAA 34mm²(2) | DT | 75721 | Arruela Quadrada M16 Aço 38x18x3mm | PÇ | 10
TE | CHAVE-FACA 630A | CA-CAA 34mm²(2) | DT | 273417 | Chave Faca Unipolar 15KV 630A | PÇ | 3
TE | CHAVE-FACA 630A | CA-CAA 34mm²(2) | DT | - | Conector Terminal CA 34mm² - 2 Furos | PÇ | 6
TE | CHAVE-FACA 630A | CA-CAA 34mm²(2) | DT | 377705 | Cruzeta Fibra De Vidro 2400x112,5x110mm | PÇ | 2
TE | CHAVE-FACA 630A | CA-CAA 34mm²(2) | DT | 237396 | Gancho Olhal 50daN | PÇ | 6
TE | CHAVE-FACA 630A | CA-CAA 34mm²(2) | DT | 219659 | Isolador Disco de Ancoragem Polimérico - 15KV | PÇ | 4
TE | CHAVE-FACA 630A | CA-CAA 34mm²(2) | DT | 219667 | Isolador De Ancoragem Polimérico 36,2 KV | PÇ | 2
TE | CHAVE-FACA 630A | CA-CAA 34mm²(2) | DT | 230367 | Laço Preformado Topo CAA 34mm² | PÇ | 1
TE | CHAVE-FACA 630A | CA-CAA 34mm²(2) | DT | 378475 | Isolador Pino Polimérico Pilar M16x165mm - 36,2KV | PÇ | 1
TE | CHAVE-FACA 630A | CA-CAA 34mm²(2) | DT | 237784 | Mão-Francesa Perfilada Normal 38x5x726mm | PÇ | 2
TE | CHAVE-FACA 630A | CA-CAA 34mm²(2) | DT | 237289 | Olhal para Parafuso Cl 50KN | PÇ | 6
TE | CHAVE-FACA 630A | CA-CAA 34mm²(2) | DT | 74807 | Parafuso Cab. Quadrada Aço M16x150mm | PÇ | 2
TE | CHAVE-FACA 630A | CA-CAA 34mm²(2) | DT | 376195 | Pino Curto Cruzeta Isol Pilar 15/25/35KV | PÇ | 1
TE | CHAVE-FACA 630A | CA-CAA 34mm²(2) | DT | 75630 | Porca Quadrada Aço M16x24mm | PÇ | 4
TE | CHAVE-FACA 630A | CA-CAA 34mm²(2) | DT | 237768 | Sapatilha | PÇ | 2
HT | CHAVE-FACA 630A | CA-CAA 34mm²(2) | DT | 228924 | Alça Preformada Distrib. Cabo CA-CAA 34mm² (2) | PÇ | 8
HT | CHAVE-FACA 630A | CA-CAA 34mm²(2) | DT | 75721 | Arruela Quadrada M16 Aço 38x18x3mm | PÇ | 11
HT | CHAVE-FACA 630A | CA-CAA 34mm²(2) | DT | 2931 | Cabo de Aço 6,4mm 7 Fios Zincado 1/4P SM | Kg | 0.5
HT | CHAVE-FACA 630A | CA-CAA 34mm²(2) | DT | 273417 | Chave Faca Unipolar 15KV 630A | PÇ | 3
HT | CHAVE-FACA 630A | CA-CAA 34mm²(2) | DT | 379577 | Cruzeta Polimérica 2800x112,5x90mm | PÇ | 2
HT | CHAVE-FACA 630A | CA-CAA 34mm²(2) | DT | 214254 | Cruzeta / Contraposte Eucalipto 5m 300daN | PÇ | 2
HT | CHAVE-FACA 630A | CA-CAA 34mm²(2) | DT | 237396 | Gancho Olhal 50daN | PÇ | 6
HT | CHAVE-FACA 630A | CA-CAA 34mm²(2) | DT | 219659 | Isolador Disco de Ancoragem Polimérico - 15KV | PÇ | 12
HT | CHAVE-FACA 630A | CA-CAA 34mm²(2) | DT | 237289 | Olhal para Parafuso Cl 50KN | PÇ | 7
HT | CHAVE-FACA 630A | CA-CAA 34mm²(2) | DT | 75630 | Porca Quadrada Aço M16x24mm | PÇ | 6
HTE | CHAVE-FACA 630A | CA-CAA 34mm²(2) | DT | 228924 | Alça Preformada Distrib. Cabo CA-CAA 34mm² (2) | PÇ | 8
HTE | CHAVE-FACA 630A | CA-CAA 34mm²(2) | DT | 75721 | Arruela Quadrada M16 Aço 38x18x3mm | PÇ | 7
HTE | CHAVE-FACA 630A | CA-CAA 34mm²(2) | DT | 2931 | Cabo de Aço 6,4mm 7 Fios Zincado 1/4P SM | Kg | 1
HTE | CHAVE-FACA 630A | CA-CAA 34mm²(2) | DT | 273417 | Chave Faca Unipolar 15KV 630A | PÇ | 3
HTE | CHAVE-FACA 630A | CA-CAA 34mm²(2) | DT | 377705 | Cruzeta Fibra De Vidro 2400x112,5x110mm | PÇ | 2
HTE | CHAVE-FACA 630A | CA-CAA 34mm²(2) | DT | 214254 | Cruzeta / Contraposte Eucalipto 5m 300daN | PÇ | 2
HTE | CHAVE-FACA 630A | CA-CAA 34mm²(2) | DT | 237396 | Gancho Olhal 50daN | PÇ | 6
HTE | CHAVE-FACA 630A | CA-CAA 34mm²(2) | DT | 219667 | Isolador De Ancoragem Polimérico 36,2 KV | PÇ | 6
HTE | CHAVE-FACA 630A | CA-CAA 34mm²(2) | DT | 237289 | Olhal para Parafuso Cl 50KN | PÇ | 10
HTE | CHAVE-FACA 630A | CA-CAA 34mm²(2) | DT | 237768 | Sapatilha | PÇ | 6
N4 | CHAVE FUSÍVEL 100A | CA-CAA 34mm²(2) | DT | 228924 | Alça Preformada Distrib. Cabo CA-CAA 34mm² (2) | PÇ | 8
N4 | CHAVE FUSÍVEL 100A | CA-CAA 34mm²(2) | DT | 75721 | Arruela Quadrada M16 Aço 38x18x3mm | PÇ | 8
N4 | CHAVE FUSÍVEL 100A | CA-CAA 34mm²(2) | DT | 270439 | Chave Fusivel 15KV 100A 10KA C/Cartucho | PÇ | 3
N4 | CHAVE FUSÍVEL 100A | CA-CAA 34mm²(2) | DT | 377705 | Cruzeta Fibra De Vidro 2400x112,5x110mm | PÇ | 2
N4 | CHAVE FUSÍVEL 100A | CA-CAA 34mm²(2) | DT | - | ELO FUSÍVEL | PÇ | 3
N4 | CHAVE FUSÍVEL 100A | CA-CAA 34mm²(2) | DT | 237396 | Gancho Olhal 50daN | PÇ | 6
N4 | CHAVE FUSÍVEL 100A | CA-CAA 34mm²(2) | DT | 219659 | Isolador Disco de Ancoragem Polimérico - 15KV | PÇ | 4
N4 | CHAVE FUSÍVEL 100A | CA-CAA 34mm²(2) | DT | 219667 | Isolador De Ancoragem Polimérico 36,2 KV | PÇ | 2
N4 | CHAVE FUSÍVEL 100A | CA-CAA 34mm²(2) | DT | 219642 | Isolador Pino Polimérico - 15KV | PÇ | 1
N4 | CHAVE FUSÍVEL 100A | CA-CAA 34mm²(2) | DT | 230367 | Laço Preformado Topo CAA 34mm² | PÇ | 1
N4 | CHAVE FUSÍVEL 100A | CA-CAA 34mm²(2) | DT | 237784 | Mão-Francesa Perfilada Normal 38x5x726mm | PÇ | 2
N4 | CHAVE FUSÍVEL 100A | CA-CAA 34mm²(2) | DT | 237289 | Olhal para Parafuso Cl 50KN | PÇ | 6
N4 | CHAVE FUSÍVEL 100A | CA-CAA 34mm²(2) | DT | 74807 | Parafuso Cab. Quadrada Aço M16x150mm | PÇ | 2
N4 | CHAVE FUSÍVEL 100A | CA-CAA 34mm²(2) | DT | 237545 | Pino Cruzeta 294mm Isolador Pino 15KV | PÇ | 1
N4 | CHAVE FUSÍVEL 100A | CA-CAA 34mm²(2) | DT | 75630 | Porca Quadrada Aço M16x24mm | PÇ | 4
N4 | CHAVE FUSÍVEL 100A | CA-CAA 34mm²(2) | DT | 237768 | Sapatilha | PÇ | 2
N1 | PARA-RAIO | CA-CAA 34mm²(2) | DT | 231522 | Alça para Conector Estribo Fechado 2Awg | PÇ | 3
N1 | PARA-RAIO | CA-CAA 34mm²(2) | DT | 75721 | Arruela Quadrada M16 Aço 38x18x3mm | PÇ | 4
N1 | PARA-RAIO | CA-CAA 34mm²(2) | DT | 231548 | Cabo Al 1x50mm² Protegido 15KV | M | 2
N1 | PARA-RAIO | CA-CAA 34mm²(2) | DT | 2931 | Cabo de Aço 6,4mm 7 Fios Zincado 1/4P SM | Kg | 1
N1 | PARA-RAIO | CA-CAA 34mm²(2) | DT | 227777 | Conector Comp. H Item 2 25-70mm² 2 A 2 | PÇ | 3
N1 | PARA-RAIO | CA-CAA 34mm²(2) | DT | 231886 | Conector Terminal Al 50mm² - 1 Furo | PÇ | 3
N1 | PARA-RAIO | CA-CAA 34mm²(2) | DT | 227389 | Conector Terminal Comp 1 Furo 6,4mm/21mm² | PÇ | 1
N1 | PARA-RAIO | CA-CAA 34mm²(2) | DT | 377705 | Cruzeta Fibra De Vidro 2400x112,5x110mm | PÇ | 1
N1 | PARA-RAIO | CA-CAA 34mm²(2) | DT | 378842 | Grampo Linha Viva 50-150mm² | PÇ | 3
N1 | PARA-RAIO | CA-CAA 34mm²(2) | DT | 219642 | Isolador Pino Polimérico - 15KV | PÇ | 3
N1 | PARA-RAIO | CA-CAA 34mm²(2) | DT | 230367 | Laço Preformado Topo CAA 34mm² | PÇ | 3
N1 | PARA-RAIO | CA-CAA 34mm²(2) | DT | 237784 | Mão-Francesa Perfilada Normal 38x5x726mm | PÇ | 1
N1 | PARA-RAIO | CA-CAA 34mm²(2) | DT | 289058 | Para-Raios 12KV 10KA ZNO | PÇ | 3
N1 | PARA-RAIO | CA-CAA 34mm²(2) | DT | 74807 | Parafuso Cab. Quadrada Aço M16x150mm | PÇ | 1
N1 | PARA-RAIO | CA-CAA 34mm²(2) | DT | 237545 | Pino Cruzeta 294mm Isolador Pino 15KV | PÇ | 3
N1 | PARA-RAIO | CA-CAA 34mm²(2) | DT | 75630 | Porca Quadrada Aço M16x24mm | PÇ | 3
N1 | PARA-RAIO | CA-CAA 34mm²(2) | DT | 237172 | Suporte L para Cruzeta | PÇ | 3
HT | PARA-RAIO | CA-CAA 34mm²(2) | DT | 228924 | Alça Preformada Distrib. Cabo CA-CAA 34mm² (2) | PÇ | 8
HT | PARA-RAIO | CA-CAA 34mm²(2) | DT | 75721 | Arruela Quadrada M16 Aço 38x18x3mm | PÇ | 11
HT | PARA-RAIO | CA-CAA 34mm²(2) | DT | 2931 | Cabo de Aço 6,4mm 7 Fios Zincado 1/4P SM | Kg | 0.5
HT | PARA-RAIO | CA-CAA 34mm²(2) | DT | 214254 | Cruzeta / Contraposte Eucalipto 5m 300daN | PÇ | 2
HT | PARA-RAIO | CA-CAA 34mm²(2) | DT | 379577 | Cruzeta Polimérica 2800x112,5x90mm | PÇ | 1
HT | PARA-RAIO | CA-CAA 34mm²(2) | DT | 237396 | Gancho Olhal 50daN | PÇ | 6
HT | PARA-RAIO | CA-CAA 34mm²(2) | DT | 219659 | Isolador Disco de Ancoragem Polimérico - 15KV | PÇ | 6
HT | PARA-RAIO | CA-CAA 34mm²(2) | DT | 237271 | Manilha Sapatilha Cl 50KN | PÇ | 8
HT | PARA-RAIO | CA-CAA 34mm²(2) | DT | 237289 | Olhal para Parafuso Cl 50KN | PÇ | 7
HT | PARA-RAIO | CA-CAA 34mm²(2) | DT | 289058 | Para-Raios 12KV 10KA ZNO | PÇ | 3
HT | PARA-RAIO | CA-CAA 34mm²(2) | DT | 75630 | Porca Quadrada Aço M16x24mm | PÇ | 12
HT | PARA-RAIO | CA-CAA 34mm²(2) | DT | 237768 | Sapatilha | PÇ | 14
N1 | PARA-RAIO | CA-CAA 34mm²(2) | DT | 237172 | Suporte L para Cruzeta | PÇ | 3
HTE | PARA-RAIO | CA-CAA 34mm²(2) | DT | 228924 | Alça Preformada Distrib. Cabo CA-CAA 34mm² (2) | PÇ | 8
HTE | PARA-RAIO | CA-CAA 34mm²(2) | DT | 231522 | Alça para Conector Estribo Fechado 2Awg | PÇ | 3
HTE | PARA-RAIO | CA-CAA 34mm²(2) | DT | 231548 | Cabo Al 1x50mm² Protegido 15KV | M | 3
HTE | PARA-RAIO | CA-CAA 34mm²(2) | DT | 2931 | Cabo de Aço 6,4mm 7 Fios Zincado 1/4P SM | Kg | 1
HTE | PARA-RAIO | CA-CAA 34mm²(2) | DT | 231886 | Conector Terminal Al 50mm² - 1 Furo | PÇ | 3
HTE | PARA-RAIO | CA-CAA 34mm²(2) | DT | 376793 | Conector Terminal Comp 1 Furo Fio Aço 4,62mm | PÇ | 3
HTE | PARA-RAIO | CA-CAA 34mm²(2) | DT | 227777 | Conector Comp. H Item 2 25-70mm² 2 A 2 | PÇ | 3
HTE | PARA-RAIO | CA-CAA 34mm²(2) | DT | 377705 | Cruzeta Fibra De Vidro 2400x112,5x110mm | PÇ | 1
HTE | PARA-RAIO | CA-CAA 34mm²(2) | DT | 214254 | Cruzeta / Contraposte Eucalipto 5m 300daN | PÇ | 2
HTE | PARA-RAIO | CA-CAA 34mm²(2) | DT | 237396 | Gancho Olhal 50daN | PÇ | 6
HTE | PARA-RAIO | CA-CAA 34mm²(2) | DT | 378842 | Grampo Linha Viva 50-150mm² | PÇ | 3
HTE | PARA-RAIO | CA-CAA 34mm²(2) | DT | 375718 | Isolador Pino Porcelana Pilar - 15KV | PÇ | 1
HTE | PARA-RAIO | CA-CAA 34mm²(2) | DT | 219667 | Isolador De Ancoragem Polimérico 36,2 KV | PÇ | 6
HTE | PARA-RAIO | CA-CAA 34mm²(2) | DT | 237784 | Mão-Francesa Perfilada Normal 38x5x726mm | PÇ | 1
HTE | PARA-RAIO | CA-CAA 34mm²(2) | DT | 237289 | Olhal para Parafuso Cl 50KN | PÇ | 10
HTE | PARA-RAIO | CA-CAA 34mm²(2) | DT | 289058 | Para-Raios 12KV 10KA ZNO | PÇ | 3
HTE | PARA-RAIO | CA-CAA 34mm²(2) | DT | 380596 | Pino Longo Cruzeta Isol Pilar 15/25/35KV | PÇ | 1
HTE | PARA-RAIO | CA-CAA 34mm²(2) | DT | 237768 | Sapatilha | PÇ | 6
HTE | PARA-RAIO | CA-CAA 34mm²(2) | DT | 237172 | Suporte L para Cruzeta | PÇ | 3
HTE | PARA-RAIO | CA-CAA 34mm²(2) | DT | 231555 | Suporte Z Aço Zincado | PÇ | 3
N4 | CHAVE-FACA 630A | CA-CAA 53mm²(1/0) | DT | 228890 | Alça Preformada Distrib. CA CA-CAA 53mm² (1/0) | PÇ | 8
N4 | CHAVE-FACA 630A | CA-CAA 53mm²(1/0) | DT | 75721 | Arruela Quadrada M16 Aço 38x18x3mm | PÇ | 8
N4 | CHAVE-FACA 630A | CA-CAA 53mm²(1/0) | DT | 273417 | Chave Faca Unipolar 15KV 630A | PÇ | 3
N4 | CHAVE-FACA 630A | CA-CAA 53mm²(1/0) | DT | - | Conector Terminal CA 34mm² - 2 Furos | PÇ | 6
N4 | CHAVE-FACA 630A | CA-CAA 53mm²(1/0) | DT | 377705 | Cruzeta Fibra De Vidro 2400x112,5x110mm | PÇ | 2
N4 | CHAVE-FACA 630A | CA-CAA 53mm²(1/0) | DT | 237396 | Gancho Olhal 50daN | PÇ | 6
N4 | CHAVE-FACA 630A | CA-CAA 53mm²(1/0) | DT | 219659 | Isolador Disco de Ancoragem Polimérico - 15KV | PÇ | 4
N4 | CHAVE-FACA 630A | CA-CAA 53mm²(1/0) | DT | 219667 | Isolador De Ancoragem Polimérico 36,2 KV | PÇ | 2
N4 | CHAVE-FACA 630A | CA-CAA 53mm²(1/0) | DT | 219642 | Isolador Pino Polimérico - 15KV | PÇ | 1
N4 | CHAVE-FACA 630A | CA-CAA 53mm²(1/0) | DT | 230375 | Laço Preformado Topo CAA 54mm² | PÇ | 1
N4 | CHAVE-FACA 630A | CA-CAA 53mm²(1/0) | DT | 237784 | Mão-Francesa Perfilada Normal 38x5x726mm | PÇ | 2
N4 | CHAVE-FACA 630A | CA-CAA 53mm²(1/0) | DT | 237289 | Olhal para Parafuso Cl 50KN | PÇ | 6
N4 | CHAVE-FACA 630A | CA-CAA 53mm²(1/0) | DT | 74807 | Parafuso Cab. Quadrada Aço M16x150mm | PÇ | 2
N4 | CHAVE-FACA 630A | CA-CAA 53mm²(1/0) | DT | 237545 | Pino Cruzeta 294mm Isolador Pino 15KV | PÇ | 1
N4 | CHAVE-FACA 630A | CA-CAA 53mm²(1/0) | DT | 75630 | Porca Quadrada Aço M16x24mm | PÇ | 4
N4 | CHAVE-FACA 630A | CA-CAA 53mm²(1/0) | DT | 237768 | Sapatilha | PÇ | 2
TE | CHAVE-FACA 630A | CA-CAA 53mm²(1/0) | DT | 228890 | Alça Preformada Distrib. CA CA-CAA 53mm² (1/0) | PÇ | 8
TE | CHAVE-FACA 630A | CA-CAA 53mm²(1/0) | DT | 75721 | Arruela Quadrada M16 Aço 38x18x3mm | PÇ | 10
TE | CHAVE-FACA 630A | CA-CAA 53mm²(1/0) | DT | 273417 | Chave Faca Unipolar 15KV 630A | PÇ | 3
TE | CHAVE-FACA 630A | CA-CAA 53mm²(1/0) | DT | - | Conector Terminal CA 34mm² - 2 Furos | PÇ | 6
TE | CHAVE-FACA 630A | CA-CAA 53mm²(1/0) | DT | 377705 | Cruzeta Fibra De Vidro 2400x112,5x110mm | PÇ | 2
TE | CHAVE-FACA 630A | CA-CAA 53mm²(1/0) | DT | 237396 | Gancho Olhal 50daN | PÇ | 6
TE | CHAVE-FACA 630A | CA-CAA 53mm²(1/0) | DT | 219659 | Isolador Disco de Ancoragem Polimérico - 15KV | PÇ | 4
TE | CHAVE-FACA 630A | CA-CAA 53mm²(1/0) | DT | 219667 | Isolador De Ancoragem Polimérico 36,2 KV | PÇ | 2
TE | CHAVE-FACA 630A | CA-CAA 53mm²(1/0) | DT | 230375 | Laço Preformado Topo CAA 54mm² | PÇ | 1
TE | CHAVE-FACA 630A | CA-CAA 53mm²(1/0) | DT | 378475 | Isolador Pino Polimérico Pilar M16x165mm - 36,2KV | PÇ | 1
TE | CHAVE-FACA 630A | CA-CAA 53mm²(1/0) | DT | 237784 | Mão-Francesa Perfilada Normal 38x5x726mm | PÇ | 2
TE | CHAVE-FACA 630A | CA-CAA 53mm²(1/0) | DT | 237289 | Olhal para Parafuso Cl 50KN | PÇ | 6
TE | CHAVE-FACA 630A | CA-CAA 53mm²(1/0) | DT | 74807 | Parafuso Cab. Quadrada Aço M16x150mm | PÇ | 2
TE | CHAVE-FACA 630A | CA-CAA 53mm²(1/0) | DT | 376195 | Pino Curto Cruzeta Isol Pilar 15/25/35KV | PÇ | 1
TE | CHAVE-FACA 630A | CA-CAA 53mm²(1/0) | DT | 75630 | Porca Quadrada Aço M16x24mm | PÇ | 4
TE | CHAVE-FACA 630A | CA-CAA 53mm²(1/0) | DT | 237768 | Sapatilha | PÇ | 2
HT | CHAVE-FACA 630A | CA-CAA 53mm²(1/0) | DT | 228890 | Alça Preformada Distrib. CA CA-CAA 53mm² (1/0) | PÇ | 8
HT | CHAVE-FACA 630A | CA-CAA 53mm²(1/0) | DT | 75721 | Arruela Quadrada M16 Aço 38x18x3mm | PÇ | 11
HT | CHAVE-FACA 630A | CA-CAA 53mm²(1/0) | DT | 2931 | Cabo de Aço 6,4mm 7 Fios Zincado 1/4P SM | Kg | 0.5
HT | CHAVE-FACA 630A | CA-CAA 53mm²(1/0) | DT | 273417 | Chave Faca Unipolar 15KV 630A | PÇ | 3
HT | CHAVE-FACA 630A | CA-CAA 53mm²(1/0) | DT | 379577 | Cruzeta Polimérica 2800x112,5x90mm | PÇ | 2
HT | CHAVE-FACA 630A | CA-CAA 53mm²(1/0) | DT | 214254 | Cruzeta / Contraposte Eucalipto 5m 300daN | PÇ | 2
HT | CHAVE-FACA 630A | CA-CAA 53mm²(1/0) | DT | 237396 | Gancho Olhal 50daN | PÇ | 6
HT | CHAVE-FACA 630A | CA-CAA 53mm²(1/0) | DT | 219659 | Isolador Disco de Ancoragem Polimérico - 15KV | PÇ | 12
HT | CHAVE-FACA 630A | CA-CAA 53mm²(1/0) | DT | 237289 | Olhal para Parafuso Cl 50KN | PÇ | 7
HT | CHAVE-FACA 630A | CA-CAA 53mm²(1/0) | DT | 75630 | Porca Quadrada Aço M16x24mm | PÇ | 6
HTE | CHAVE-FACA 630A | CA-CAA 53mm²(1/0) | DT | 228890 | Alça Preformada Distrib. CA CA-CAA 53mm² (1/0) | PÇ | 8
HTE | CHAVE-FACA 630A | CA-CAA 53mm²(1/0) | DT | 75721 | Arruela Quadrada M16 Aço 38x18x3mm | PÇ | 7
HTE | CHAVE-FACA 630A | CA-CAA 53mm²(1/0) | DT | 2931 | Cabo de Aço 6,4mm 7 Fios Zincado 1/4P SM | Kg | 1
HTE | CHAVE-FACA 630A | CA-CAA 53mm²(1/0) | DT | 273417 | Chave Faca Unipolar 15KV 630A | PÇ | 3
HTE | CHAVE-FACA 630A | CA-CAA 53mm²(1/0) | DT | 377705 | Cruzeta Fibra De Vidro 2400x112,5x110mm | PÇ | 2
HTE | CHAVE-FACA 630A | CA-CAA 53mm²(1/0) | DT | 214254 | Cruzeta / Contraposte Eucalipto 5m 300daN | PÇ | 2
HTE | CHAVE-FACA 630A | CA-CAA 53mm²(1/0) | DT | 237396 | Gancho Olhal 50daN | PÇ | 6
HTE | CHAVE-FACA 630A | CA-CAA 53mm²(1/0) | DT | 219667 | Isolador De Ancoragem Polimérico 36,2 KV | PÇ | 6
HTE | CHAVE-FACA 630A | CA-CAA 53mm²(1/0) | DT | 237289 | Olhal para Parafuso Cl 50KN | PÇ | 10
HTE | CHAVE-FACA 630A | CA-CAA 53mm²(1/0) | DT | 237768 | Sapatilha | PÇ | 6
N4 | CHAVE FUSÍVEL 100A | CA-CAA 53mm²(1/0) | DT | 228890 | Alça Preformada Distrib. CA CA-CAA 53mm² (1/0) | PÇ | 8
N4 | CHAVE FUSÍVEL 100A | CA-CAA 53mm²(1/0) | DT | 75721 | Arruela Quadrada M16 Aço 38x18x3mm | PÇ | 8
N4 | CHAVE FUSÍVEL 100A | CA-CAA 53mm²(1/0) | DT | 270439 | Chave Fusivel 15KV 100A 10KA C/Cartucho | PÇ | 3
N4 | CHAVE FUSÍVEL 100A | CA-CAA 53mm²(1/0) | DT | 377705 | Cruzeta Fibra De Vidro 2400x112,5x110mm | PÇ | 2
N4 | CHAVE FUSÍVEL 100A | CA-CAA 53mm²(1/0) | DT | - | ELO FUSÍVEL | PÇ | 3
N4 | CHAVE FUSÍVEL 100A | CA-CAA 53mm²(1/0) | DT | 237396 | Gancho Olhal 50daN | PÇ | 6
N4 | CHAVE FUSÍVEL 100A | CA-CAA 53mm²(1/0) | DT | 219659 | Isolador Disco de Ancoragem Polimérico - 15KV | PÇ | 4
N4 | CHAVE FUSÍVEL 100A | CA-CAA 53mm²(1/0) | DT | 219667 | Isolador De Ancoragem Polimérico 36,2 KV | PÇ | 2
N4 | CHAVE FUSÍVEL 100A | CA-CAA 53mm²(1/0) | DT | 219642 | Isolador Pino Polimérico - 15KV | PÇ | 1
N4 | CHAVE FUSÍVEL 100A | CA-CAA 53mm²(1/0) | DT | 230375 | Laço Preformado Topo CAA 54mm² | PÇ | 1
N4 | CHAVE FUSÍVEL 100A | CA-CAA 53mm²(1/0) | DT | 237784 | Mão-Francesa Perfilada Normal 38x5x726mm | PÇ | 2
N4 | CHAVE FUSÍVEL 100A | CA-CAA 53mm²(1/0) | DT | 237289 | Olhal para Parafuso Cl 50KN | PÇ | 6
N4 | CHAVE FUSÍVEL 100A | CA-CAA 53mm²(1/0) | DT | 74807 | Parafuso Cab. Quadrada Aço M16x150mm | PÇ | 2
N4 | CHAVE FUSÍVEL 100A | CA-CAA 53mm²(1/0) | DT | 237545 | Pino Cruzeta 294mm Isolador Pino 15KV | PÇ | 1
N4 | CHAVE FUSÍVEL 100A | CA-CAA 53mm²(1/0) | DT | 75630 | Porca Quadrada Aço M16x24mm | PÇ | 4
N4 | CHAVE FUSÍVEL 100A | CA-CAA 53mm²(1/0) | DT | 237768 | Sapatilha | PÇ | 2
N1 | PARA-RAIO | CA-CAA 53mm²(1/0) | DT | 231522 | Alça para Conector Estribo Fechado 2Awg | PÇ | 3
N1 | PARA-RAIO | CA-CAA 53mm²(1/0) | DT | 75721 | Arruela Quadrada M16 Aço 38x18x3mm | PÇ | 4
N1 | PARA-RAIO | CA-CAA 53mm²(1/0) | DT | 231548 | Cabo Al 1x50mm² Protegido 15KV | M | 2
N1 | PARA-RAIO | CA-CAA 53mm²(1/0) | DT | 2931 | Cabo de Aço 6,4mm 7 Fios Zincado 1/4P SM | Kg | 1
N1 | PARA-RAIO | CA-CAA 53mm²(1/0) | DT | 227785 | Conector Comp. H Item 3 50-70mm² 1/0 A 1/0 | PÇ | 3
N1 | PARA-RAIO | CA-CAA 53mm²(1/0) | DT | 231886 | Conector Terminal Al 50mm² - 1 Furo | PÇ | 3
N1 | PARA-RAIO | CA-CAA 53mm²(1/0) | DT | 227389 | Conector Terminal Comp 1 Furo 6,4mm/21mm² | PÇ | 1
N1 | PARA-RAIO | CA-CAA 53mm²(1/0) | DT | 377705 | Cruzeta Fibra De Vidro 2400x112,5x110mm | PÇ | 1
N1 | PARA-RAIO | CA-CAA 53mm²(1/0) | DT | 378842 | Grampo Linha Viva 50-150mm² | PÇ | 3
N1 | PARA-RAIO | CA-CAA 53mm²(1/0) | DT | 219642 | Isolador Pino Polimérico - 15KV | PÇ | 3
N1 | PARA-RAIO | CA-CAA 53mm²(1/0) | DT | 230375 | Laço Preformado Topo CAA 54mm² | PÇ | 3
N1 | PARA-RAIO | CA-CAA 53mm²(1/0) | DT | 237784 | Mão-Francesa Perfilada Normal 38x5x726mm | PÇ | 1
N1 | PARA-RAIO | CA-CAA 53mm²(1/0) | DT | 289058 | Para-Raios 12KV 10KA ZNO | PÇ | 3
N1 | PARA-RAIO | CA-CAA 53mm²(1/0) | DT | 74807 | Parafuso Cab. Quadrada Aço M16x150mm | PÇ | 1
N1 | PARA-RAIO | CA-CAA 53mm²(1/0) | DT | 237545 | Pino Cruzeta 294mm Isolador Pino 15KV | PÇ | 3
N1 | PARA-RAIO | CA-CAA 53mm²(1/0) | DT | 75630 | Porca Quadrada Aço M16x24mm | PÇ | 3
N1 | PARA-RAIO | CA-CAA 53mm²(1/0) | DT | 237172 | Suporte L para Cruzeta | PÇ | 3
HT | PARA-RAIO | CA-CAA 53mm²(1/0) | DT | 228890 | Alça Preformada Distrib. CA CA-CAA 53mm² (1/0) | PÇ | 8
HT | PARA-RAIO | CA-CAA 53mm²(1/0) | DT | 75721 | Arruela Quadrada M16 Aço 38x18x3mm | PÇ | 11
HT | PARA-RAIO | CA-CAA 53mm²(1/0) | DT | 2931 | Cabo de Aço 6,4mm 7 Fios Zincado 1/4P SM | Kg | 0.5
HT | PARA-RAIO | CA-CAA 53mm²(1/0) | DT | 214254 | Cruzeta / Contraposte Eucalipto 5m 300daN | PÇ | 2
HT | PARA-RAIO | CA-CAA 53mm²(1/0) | DT | 379577 | Cruzeta Polimérica 2800x112,5x90mm | PÇ | 1
HT | PARA-RAIO | CA-CAA 53mm²(1/0) | DT | 237396 | Gancho Olhal 50daN | PÇ | 6
HT | PARA-RAIO | CA-CAA 53mm²(1/0) | DT | 219659 | Isolador Disco de Ancoragem Polimérico - 15KV | PÇ | 6
HT | PARA-RAIO | CA-CAA 53mm²(1/0) | DT | 237271 | Manilha Sapatilha Cl 50KN | PÇ | 8
HT | PARA-RAIO | CA-CAA 53mm²(1/0) | DT | 237289 | Olhal para Parafuso Cl 50KN | PÇ | 7
HT | PARA-RAIO | CA-CAA 53mm²(1/0) | DT | 289058 | Para-Raios 12KV 10KA ZNO | PÇ | 3
HT | PARA-RAIO | CA-CAA 53mm²(1/0) | DT | 75630 | Porca Quadrada Aço M16x24mm | PÇ | 12
HT | PARA-RAIO | CA-CAA 53mm²(1/0) | DT | 237768 | Sapatilha | PÇ | 14
N1 | PARA-RAIO | CA-CAA 53mm²(1/0) | DT | 237172 | Suporte L para Cruzeta | PÇ | 3
HTE | PARA-RAIO | CA-CAA 53mm²(1/0) | DT | 228890 | Alça Preformada Distrib. CA CA-CAA 53mm² (1/0) | PÇ | 8
HTE | PARA-RAIO | CA-CAA 53mm²(1/0) | DT | 231522 | Alça para Conector Estribo Fechado 2Awg | PÇ | 3
HTE | PARA-RAIO | CA-CAA 53mm²(1/0) | DT | 231548 | Cabo Al 1x50mm² Protegido 15KV | M | 3
HTE | PARA-RAIO | CA-CAA 53mm²(1/0) | DT | 2931 | Cabo de Aço 6,4mm 7 Fios Zincado 1/4P SM | Kg | 1
HTE | PARA-RAIO | CA-CAA 53mm²(1/0) | DT | 231886 | Conector Terminal Al 50mm² - 1 Furo | PÇ | 3
HTE | PARA-RAIO | CA-CAA 53mm²(1/0) | DT | 376793 | Conector Terminal Comp 1 Furo Fio Aço 4,62mm | PÇ | 3
HTE | PARA-RAIO | CA-CAA 53mm²(1/0) | DT | 227785 | Conector Comp. H Item 3 50-70mm² 1/0 A 1/0 | PÇ | 3
HTE | PARA-RAIO | CA-CAA 53mm²(1/0) | DT | 377705 | Cruzeta Fibra De Vidro 2400x112,5x110mm | PÇ | 1
HTE | PARA-RAIO | CA-CAA 53mm²(1/0) | DT | 214254 | Cruzeta / Contraposte Eucalipto 5m 300daN | PÇ | 2
HTE | PARA-RAIO | CA-CAA 53mm²(1/0) | DT | 237396 | Gancho Olhal 50daN | PÇ | 6
HTE | PARA-RAIO | CA-CAA 53mm²(1/0) | DT | 378842 | Grampo Linha Viva 50-150mm² | PÇ | 3
HTE | PARA-RAIO | CA-CAA 53mm²(1/0) | DT | 375718 | Isolador Pino Porcelana Pilar - 15KV | PÇ | 1
HTE | PARA-RAIO | CA-CAA 53mm²(1/0) | DT | 219667 | Isolador De Ancoragem Polimérico 36,2 KV | PÇ | 6
HTE | PARA-RAIO | CA-CAA 53mm²(1/0) | DT | 237784 | Mão-Francesa Perfilada Normal 38x5x726mm | PÇ | 1
HTE | PARA-RAIO | CA-CAA 53mm²(1/0) | DT | 237289 | Olhal para Parafuso Cl 50KN | PÇ | 10
HTE | PARA-RAIO | CA-CAA 53mm²(1/0) | DT | 289058 | Para-Raios 12KV 10KA ZNO | PÇ | 3
HTE | PARA-RAIO | CA-CAA 53mm²(1/0) | DT | 380596 | Pino Longo Cruzeta Isol Pilar 15/25/35KV | PÇ | 1
HTE | PARA-RAIO | CA-CAA 53mm²(1/0) | DT | 237768 | Sapatilha | PÇ | 6
HTE | PARA-RAIO | CA-CAA 53mm²(1/0) | DT | 237172 | Suporte L para Cruzeta | PÇ | 3
HTE | PARA-RAIO | CA-CAA 53mm²(1/0) | DT | 231555 | Suporte Z Aço Zincado | PÇ | 3
N4 | CHAVE-FACA 630A | CA-CAA 107mm²(4/0) | DT | 228858 | Alça Preformada Distrib. Cabo CA-CAA 107mm² (4/0) | PÇ | 8
N4 | CHAVE-FACA 630A | CA-CAA 107mm²(4/0) | DT | 75721 | Arruela Quadrada M16 Aço 38x18x3mm | PÇ | 8
N4 | CHAVE-FACA 630A | CA-CAA 107mm²(4/0) | DT | 273417 | Chave Faca Unipolar 15KV 630A | PÇ | 3
N4 | CHAVE-FACA 630A | CA-CAA 107mm²(4/0) | DT | - | Conector Terminal CA 34mm² - 2 Furos | PÇ | 6
N4 | CHAVE-FACA 630A | CA-CAA 107mm²(4/0) | DT | 377705 | Cruzeta Fibra De Vidro 2400x112,5x110mm | PÇ | 2
N4 | CHAVE-FACA 630A | CA-CAA 107mm²(4/0) | DT | 237396 | Gancho Olhal 50daN | PÇ | 6
N4 | CHAVE-FACA 630A | CA-CAA 107mm²(4/0) | DT | 219659 | Isolador Disco de Ancoragem Polimérico - 15KV | PÇ | 4
N4 | CHAVE-FACA 630A | CA-CAA 107mm²(4/0) | DT | 219667 | Isolador De Ancoragem Polimérico 36,2 KV | PÇ | 2
N4 | CHAVE-FACA 630A | CA-CAA 107mm²(4/0) | DT | 219642 | Isolador Pino Polimérico - 15KV | PÇ | 1
N4 | CHAVE-FACA 630A | CA-CAA 107mm²(4/0) | DT | 230383 | Laço Preformado Topo CAA 107mm² | PÇ | 1
N4 | CHAVE-FACA 630A | CA-CAA 107mm²(4/0) | DT | 237784 | Mão-Francesa Perfilada Normal 38x5x726mm | PÇ | 2
N4 | CHAVE-FACA 630A | CA-CAA 107mm²(4/0) | DT | 237289 | Olhal para Parafuso Cl 50KN | PÇ | 6
N4 | CHAVE-FACA 630A | CA-CAA 107mm²(4/0) | DT | 74807 | Parafuso Cab. Quadrada Aço M16x150mm | PÇ | 2
N4 | CHAVE-FACA 630A | CA-CAA 107mm²(4/0) | DT | 237545 | Pino Cruzeta 294mm Isolador Pino 15KV | PÇ | 1
N4 | CHAVE-FACA 630A | CA-CAA 107mm²(4/0) | DT | 75630 | Porca Quadrada Aço M16x24mm | PÇ | 4
N4 | CHAVE-FACA 630A | CA-CAA 107mm²(4/0) | DT | 237768 | Sapatilha | PÇ | 2
TE | CHAVE-FACA 630A | CA-CAA 107mm²(4/0) | DT | 228858 | Alça Preformada Distrib. Cabo CA-CAA 107mm² (4/0) | PÇ | 8
TE | CHAVE-FACA 630A | CA-CAA 107mm²(4/0) | DT | 75721 | Arruela Quadrada M16 Aço 38x18x3mm | PÇ | 10
TE | CHAVE-FACA 630A | CA-CAA 107mm²(4/0) | DT | 273417 | Chave Faca Unipolar 15KV 630A | PÇ | 3
TE | CHAVE-FACA 630A | CA-CAA 107mm²(4/0) | DT | - | Conector Terminal CA 34mm² - 2 Furos | PÇ | 6
TE | CHAVE-FACA 630A | CA-CAA 107mm²(4/0) | DT | 377705 | Cruzeta Fibra De Vidro 2400x112,5x110mm | PÇ | 2
TE | CHAVE-FACA 630A | CA-CAA 107mm²(4/0) | DT | 237396 | Gancho Olhal 50daN | PÇ | 6
TE | CHAVE-FACA 630A | CA-CAA 107mm²(4/0) | DT | 219659 | Isolador Disco de Ancoragem Polimérico - 15KV | PÇ | 4
TE | CHAVE-FACA 630A | CA-CAA 107mm²(4/0) | DT | 219667 | Isolador De Ancoragem Polimérico 36,2 KV | PÇ | 2
TE | CHAVE-FACA 630A | CA-CAA 107mm²(4/0) | DT | 230383 | Laço Preformado Topo CAA 107mm² | PÇ | 1
TE | CHAVE-FACA 630A | CA-CAA 107mm²(4/0) | DT | 378475 | Isolador Pino Polimérico Pilar M16x165mm - 36,2KV | PÇ | 1
TE | CHAVE-FACA 630A | CA-CAA 107mm²(4/0) | DT | 237784 | Mão-Francesa Perfilada Normal 38x5x726mm | PÇ | 2
TE | CHAVE-FACA 630A | CA-CAA 107mm²(4/0) | DT | 237289 | Olhal para Parafuso Cl 50KN | PÇ | 6
TE | CHAVE-FACA 630A | CA-CAA 107mm²(4/0) | DT | 74807 | Parafuso Cab. Quadrada Aço M16x150mm | PÇ | 2
TE | CHAVE-FACA 630A | CA-CAA 107mm²(4/0) | DT | 376195 | Pino Curto Cruzeta Isol Pilar 15/25/35KV | PÇ | 1
TE | CHAVE-FACA 630A | CA-CAA 107mm²(4/0) | DT | 75630 | Porca Quadrada Aço M16x24mm | PÇ | 4
TE | CHAVE-FACA 630A | CA-CAA 107mm²(4/0) | DT | 237768 | Sapatilha | PÇ | 2
HT | CHAVE-FACA 630A | CA-CAA 107mm²(4/0) | DT | 228858 | Alça Preformada Distrib. Cabo CA-CAA 107mm² (4/0) | PÇ | 8
HT | CHAVE-FACA 630A | CA-CAA 107mm²(4/0) | DT | 75721 | Arruela Quadrada M16 Aço 38x18x3mm | PÇ | 11
HT | CHAVE-FACA 630A | CA-CAA 107mm²(4/0) | DT | 2931 | Cabo de Aço 6,4mm 7 Fios Zincado 1/4P SM | Kg | 0.5
HT | CHAVE-FACA 630A | CA-CAA 107mm²(4/0) | DT | 273417 | Chave Faca Unipolar 15KV 630A | PÇ | 3
HT | CHAVE-FACA 630A | CA-CAA 107mm²(4/0) | DT | 379577 | Cruzeta Polimérica 2800x112,5x90mm | PÇ | 2
HT | CHAVE-FACA 630A | CA-CAA 107mm²(4/0) | DT | 214254 | Cruzeta / Contraposte Eucalipto 5m 300daN | PÇ | 2
HT | CHAVE-FACA 630A | CA-CAA 107mm²(4/0) | DT | 237396 | Gancho Olhal 50daN | PÇ | 6
HT | CHAVE-FACA 630A | CA-CAA 107mm²(4/0) | DT | 219659 | Isolador Disco de Ancoragem Polimérico - 15KV | PÇ | 12
HT | CHAVE-FACA 630A | CA-CAA 107mm²(4/0) | DT | 237289 | Olhal para Parafuso Cl 50KN | PÇ | 7
HT | CHAVE-FACA 630A | CA-CAA 107mm²(4/0) | DT | 75630 | Porca Quadrada Aço M16x24mm | PÇ | 6
HTE | CHAVE-FACA 630A | CA-CAA 107mm²(4/0) | DT | 228858 | Alça Preformada Distrib. Cabo CA-CAA 107mm² (4/0) | PÇ | 8
HTE | CHAVE-FACA 630A | CA-CAA 107mm²(4/0) | DT | 75721 | Arruela Quadrada M16 Aço 38x18x3mm | PÇ | 7
HTE | CHAVE-FACA 630A | CA-CAA 107mm²(4/0) | DT | 2931 | Cabo de Aço 6,4mm 7 Fios Zincado 1/4P SM | Kg | 1
HTE | CHAVE-FACA 630A | CA-CAA 107mm²(4/0) | DT | 273417 | Chave Faca Unipolar 15KV 630A | PÇ | 3
HTE | CHAVE-FACA 630A | CA-CAA 107mm²(4/0) | DT | 377705 | Cruzeta Fibra De Vidro 2400x112,5x110mm | PÇ | 2
HTE | CHAVE-FACA 630A | CA-CAA 107mm²(4/0) | DT | 214254 | Cruzeta / Contraposte Eucalipto 5m 300daN | PÇ | 2
HTE | CHAVE-FACA 630A | CA-CAA 107mm²(4/0) | DT | 237396 | Gancho Olhal 50daN | PÇ | 6
HTE | CHAVE-FACA 630A | CA-CAA 107mm²(4/0) | DT | 219667 | Isolador De Ancoragem Polimérico 36,2 KV | PÇ | 6
HTE | CHAVE-FACA 630A | CA-CAA 107mm²(4/0) | DT | 237289 | Olhal para Parafuso Cl 50KN | PÇ | 10
HTE | CHAVE-FACA 630A | CA-CAA 107mm²(4/0) | DT | 237768 | Sapatilha | PÇ | 6
N4 | CHAVE FUSÍVEL 100A | CA-CAA 107mm²(4/0) | DT | 228858 | Alça Preformada Distrib. Cabo CA-CAA 107mm² (4/0) | PÇ | 8
N4 | CHAVE FUSÍVEL 100A | CA-CAA 107mm²(4/0) | DT | 75721 | Arruela Quadrada M16 Aço 38x18x3mm | PÇ | 8
N4 | CHAVE FUSÍVEL 100A | CA-CAA 107mm²(4/0) | DT | 270439 | Chave Fusivel 15KV 100A 10KA C/Cartucho | PÇ | 3
N4 | CHAVE FUSÍVEL 100A | CA-CAA 107mm²(4/0) | DT | 377705 | Cruzeta Fibra De Vidro 2400x112,5x110mm | PÇ | 2
N4 | CHAVE FUSÍVEL 100A | CA-CAA 107mm²(4/0) | DT | - | ELO FUSÍVEL | PÇ | 3
N4 | CHAVE FUSÍVEL 100A | CA-CAA 107mm²(4/0) | DT | 237396 | Gancho Olhal 50daN | PÇ | 6
N4 | CHAVE FUSÍVEL 100A | CA-CAA 107mm²(4/0) | DT | 219659 | Isolador Disco de Ancoragem Polimérico - 15KV | PÇ | 4
N4 | CHAVE FUSÍVEL 100A | CA-CAA 107mm²(4/0) | DT | 219667 | Isolador De Ancoragem Polimérico 36,2 KV | PÇ | 2
N4 | CHAVE FUSÍVEL 100A | CA-CAA 107mm²(4/0) | DT | 219642 | Isolador Pino Polimérico - 15KV | PÇ | 1
N4 | CHAVE FUSÍVEL 100A | CA-CAA 107mm²(4/0) | DT | 230383 | Laço Preformado Topo CAA 107mm² | PÇ | 1
N4 | CHAVE FUSÍVEL 100A | CA-CAA 107mm²(4/0) | DT | 237784 | Mão-Francesa Perfilada Normal 38x5x726mm | PÇ | 2
N4 | CHAVE FUSÍVEL 100A | CA-CAA 107mm²(4/0) | DT | 237289 | Olhal para Parafuso Cl 50KN | PÇ | 6
N4 | CHAVE FUSÍVEL 100A | CA-CAA 107mm²(4/0) | DT | 74807 | Parafuso Cab. Quadrada Aço M16x150mm | PÇ | 2
N4 | CHAVE FUSÍVEL 100A | CA-CAA 107mm²(4/0) | DT | 237545 | Pino Cruzeta 294mm Isolador Pino 15KV | PÇ | 1
N4 | CHAVE FUSÍVEL 100A | CA-CAA 107mm²(4/0) | DT | 75630 | Porca Quadrada Aço M16x24mm | PÇ | 4
N4 | CHAVE FUSÍVEL 100A | CA-CAA 107mm²(4/0) | DT | 237768 | Sapatilha | PÇ | 2
N1 | PARA-RAIO | CA-CAA 107mm²(4/0) | DT | 231522 | Alça para Conector Estribo Fechado 2Awg | PÇ | 3
N1 | PARA-RAIO | CA-CAA 107mm²(4/0) | DT | 75721 | Arruela Quadrada M16 Aço 38x18x3mm | PÇ | 4
N1 | PARA-RAIO | CA-CAA 107mm²(4/0) | DT | 231548 | Cabo Al 1x50mm² Protegido 15KV | M | 2
N1 | PARA-RAIO | CA-CAA 107mm²(4/0) | DT | 2931 | Cabo de Aço 6,4mm 7 Fios Zincado 1/4P SM | Kg | 1
N1 | PARA-RAIO | CA-CAA 107mm²(4/0) | DT | 227801 | Conector Comp. H Item 5 95-120mm² | PÇ | 3
N1 | PARA-RAIO | CA-CAA 107mm²(4/0) | DT | 231886 | Conector Terminal Al 50mm² - 1 Furo | PÇ | 3
N1 | PARA-RAIO | CA-CAA 107mm²(4/0) | DT | 227389 | Conector Terminal Comp 1 Furo 6,4mm/21mm² | PÇ | 1
N1 | PARA-RAIO | CA-CAA 107mm²(4/0) | DT | 377705 | Cruzeta Fibra De Vidro 2400x112,5x110mm | PÇ | 1
N1 | PARA-RAIO | CA-CAA 107mm²(4/0) | DT | 378842 | Grampo Linha Viva 50-150mm² | PÇ | 3
N1 | PARA-RAIO | CA-CAA 107mm²(4/0) | DT | 219642 | Isolador Pino Polimérico - 15KV | PÇ | 3
N1 | PARA-RAIO | CA-CAA 107mm²(4/0) | DT | 230383 | Laço Preformado Topo CAA 107mm² | PÇ | 3
N1 | PARA-RAIO | CA-CAA 107mm²(4/0) | DT | 237784 | Mão-Francesa Perfilada Normal 38x5x726mm | PÇ | 1
N1 | PARA-RAIO | CA-CAA 107mm²(4/0) | DT | 289058 | Para-Raios 12KV 10KA ZNO | PÇ | 3
N1 | PARA-RAIO | CA-CAA 107mm²(4/0) | DT | 74807 | Parafuso Cab. Quadrada Aço M16x150mm | PÇ | 1
N1 | PARA-RAIO | CA-CAA 107mm²(4/0) | DT | 237545 | Pino Cruzeta 294mm Isolador Pino 15KV | PÇ | 3
N1 | PARA-RAIO | CA-CAA 107mm²(4/0) | DT | 75630 | Porca Quadrada Aço M16x24mm | PÇ | 3
N1 | PARA-RAIO | CA-CAA 107mm²(4/0) | DT | 237172 | Suporte L para Cruzeta | PÇ | 3
HT | PARA-RAIO | CA-CAA 107mm²(4/0) | DT | 228858 | Alça Preformada Distrib. Cabo CA-CAA 107mm² (4/0) | PÇ | 8
HT | PARA-RAIO | CA-CAA 107mm²(4/0) | DT | 75721 | Arruela Quadrada M16 Aço 38x18x3mm | PÇ | 11
HT | PARA-RAIO | CA-CAA 107mm²(4/0) | DT | 2931 | Cabo de Aço 6,4mm 7 Fios Zincado 1/4P SM | Kg | 0.5
HT | PARA-RAIO | CA-CAA 107mm²(4/0) | DT | 214254 | Cruzeta / Contraposte Eucalipto 5m 300daN | PÇ | 2
HT | PARA-RAIO | CA-CAA 107mm²(4/0) | DT | 379577 | Cruzeta Polimérica 2800x112,5x90mm | PÇ | 1
HT | PARA-RAIO | CA-CAA 107mm²(4/0) | DT | 237396 | Gancho Olhal 50daN | PÇ | 6
HT | PARA-RAIO | CA-CAA 107mm²(4/0) | DT | 219659 | Isolador Disco de Ancoragem Polimérico - 15KV | PÇ | 6
HT | PARA-RAIO | CA-CAA 107mm²(4/0) | DT | 237271 | Manilha Sapatilha Cl 50KN | PÇ | 8
HT | PARA-RAIO | CA-CAA 107mm²(4/0) | DT | 237289 | Olhal para Parafuso Cl 50KN | PÇ | 7
HT | PARA-RAIO | CA-CAA 107mm²(4/0) | DT | 289058 | Para-Raios 12KV 10KA ZNO | PÇ | 3
HT | PARA-RAIO | CA-CAA 107mm²(4/0) | DT | 75630 | Porca Quadrada Aço M16x24mm | PÇ | 12
HT | PARA-RAIO | CA-CAA 107mm²(4/0) | DT | 237768 | Sapatilha | PÇ | 14
N1 | PARA-RAIO | CA-CAA 107mm²(4/0) | DT | 237172 | Suporte L para Cruzeta | PÇ | 3
HTE | PARA-RAIO | CA-CAA 107mm²(4/0) | DT | 228858 | Alça Preformada Distrib. Cabo CA-CAA 107mm² (4/0) | PÇ | 8
HTE | PARA-RAIO | CA-CAA 107mm²(4/0) | DT | 231522 | Alça para Conector Estribo Fechado 2Awg | PÇ | 3
HTE | PARA-RAIO | CA-CAA 107mm²(4/0) | DT | 231548 | Cabo Al 1x50mm² Protegido 15KV | M | 3
HTE | PARA-RAIO | CA-CAA 107mm²(4/0) | DT | 2931 | Cabo de Aço 6,4mm 7 Fios Zincado 1/4P SM | Kg | 1
HTE | PARA-RAIO | CA-CAA 107mm²(4/0) | DT | 231886 | Conector Terminal Al 50mm² - 1 Furo | PÇ | 3
HTE | PARA-RAIO | CA-CAA 107mm²(4/0) | DT | 376793 | Conector Terminal Comp 1 Furo Fio Aço 4,62mm | PÇ | 3
HTE | PARA-RAIO | CA-CAA 107mm²(4/0) | DT | 227801 | Conector Comp. H Item 5 95-120mm² | PÇ | 3
HTE | PARA-RAIO | CA-CAA 107mm²(4/0) | DT | 377705 | Cruzeta Fibra De Vidro 2400x112,5x110mm | PÇ | 1
HTE | PARA-RAIO | CA-CAA 107mm²(4/0) | DT | 214254 | Cruzeta / Contraposte Eucalipto 5m 300daN | PÇ | 2
HTE | PARA-RAIO | CA-CAA 107mm²(4/0) | DT | 237396 | Gancho Olhal 50daN | PÇ | 6
HTE | PARA-RAIO | CA-CAA 107mm²(4/0) | DT | 378842 | Grampo Linha Viva 50-150mm² | PÇ | 3
HTE | PARA-RAIO | CA-CAA 107mm²(4/0) | DT | 375718 | Isolador Pino Porcelana Pilar - 15KV | PÇ | 1
HTE | PARA-RAIO | CA-CAA 107mm²(4/0) | DT | 219667 | Isolador De Ancoragem Polimérico 36,2 KV | PÇ | 6
HTE | PARA-RAIO | CA-CAA 107mm²(4/0) | DT | 237784 | Mão-Francesa Perfilada Normal 38x5x726mm | PÇ | 1
HTE | PARA-RAIO | CA-CAA 107mm²(4/0) | DT | 237289 | Olhal para Parafuso Cl 50KN | PÇ | 10
HTE | PARA-RAIO | CA-CAA 107mm²(4/0) | DT | 289058 | Para-Raios 12KV 10KA ZNO | PÇ | 3
HTE | PARA-RAIO | CA-CAA 107mm²(4/0) | DT | 380596 | Pino Longo Cruzeta Isol Pilar 15/25/35KV | PÇ | 1
HTE | PARA-RAIO | CA-CAA 107mm²(4/0) | DT | 237768 | Sapatilha | PÇ | 6
HTE | PARA-RAIO | CA-CAA 107mm²(4/0) | DT | 237172 | Suporte L para Cruzeta | PÇ | 3
HTE | PARA-RAIO | CA-CAA 107mm²(4/0) | DT | 231555 | Suporte Z Aço Zincado | PÇ | 3
N4 | CHAVE-FACA 630A | CA-CAA 170mm²(336,4) | DT | 228809 | Alça Preformada Distrib. Cabo CA-CAA 170mm² | PÇ | 8
N4 | CHAVE-FACA 630A | CA-CAA 170mm²(336,4) | DT | 75721 | Arruela Quadrada M16 Aço 38x18x3mm | PÇ | 8
N4 | CHAVE-FACA 630A | CA-CAA 170mm²(336,4) | DT | 273417 | Chave Faca Unipolar 15KV 630A | PÇ | 3
N4 | CHAVE-FACA 630A | CA-CAA 170mm²(336,4) | DT | - | Conector Terminal CA 34mm² - 2 Furos | PÇ | 6
N4 | CHAVE-FACA 630A | CA-CAA 170mm²(336,4) | DT | 377705 | Cruzeta Fibra De Vidro 2400x112,5x110mm | PÇ | 2
N4 | CHAVE-FACA 630A | CA-CAA 170mm²(336,4) | DT | 237396 | Gancho Olhal 50daN | PÇ | 6
N4 | CHAVE-FACA 630A | CA-CAA 170mm²(336,4) | DT | 219659 | Isolador Disco de Ancoragem Polimérico - 15KV | PÇ | 4
N4 | CHAVE-FACA 630A | CA-CAA 170mm²(336,4) | DT | 219667 | Isolador De Ancoragem Polimérico 36,2 KV | PÇ | 2
N4 | CHAVE-FACA 630A | CA-CAA 170mm²(336,4) | DT | 219642 | Isolador Pino Polimérico - 15KV | PÇ | 1
N4 | CHAVE-FACA 630A | CA-CAA 170mm²(336,4) | DT | 230391 | Laço Preformado Topo CAA 170mm² | PÇ | 1
N4 | CHAVE-FACA 630A | CA-CAA 170mm²(336,4) | DT | 237784 | Mão-Francesa Perfilada Normal 38x5x726mm | PÇ | 2
N4 | CHAVE-FACA 630A | CA-CAA 170mm²(336,4) | DT | 237289 | Olhal para Parafuso Cl 50KN | PÇ | 6
N4 | CHAVE-FACA 630A | CA-CAA 170mm²(336,4) | DT | 74807 | Parafuso Cab. Quadrada Aço M16x150mm | PÇ | 2
N4 | CHAVE-FACA 630A | CA-CAA 170mm²(336,4) | DT | 237545 | Pino Cruzeta 294mm Isolador Pino 15KV | PÇ | 1
N4 | CHAVE-FACA 630A | CA-CAA 170mm²(336,4) | DT | 75630 | Porca Quadrada Aço M16x24mm | PÇ | 4
N4 | CHAVE-FACA 630A | CA-CAA 170mm²(336,4) | DT | 237768 | Sapatilha | PÇ | 2
TE | CHAVE-FACA 630A | CA-CAA 170mm²(336,4) | DT | 228809 | Alça Preformada Distrib. Cabo CA-CAA 170mm² | PÇ | 8
TE | CHAVE-FACA 630A | CA-CAA 170mm²(336,4) | DT | 75721 | Arruela Quadrada M16 Aço 38x18x3mm | PÇ | 10
TE | CHAVE-FACA 630A | CA-CAA 170mm²(336,4) | DT | 273417 | Chave Faca Unipolar 15KV 630A | PÇ | 3
TE | CHAVE-FACA 630A | CA-CAA 170mm²(336,4) | DT | - | Conector Terminal CA 34mm² - 2 Furos | PÇ | 6
TE | CHAVE-FACA 630A | CA-CAA 170mm²(336,4) | DT | 377705 | Cruzeta Fibra De Vidro 2400x112,5x110mm | PÇ | 2
TE | CHAVE-FACA 630A | CA-CAA 170mm²(336,4) | DT | 237396 | Gancho Olhal 50daN | PÇ | 6
TE | CHAVE-FACA 630A | CA-CAA 170mm²(336,4) | DT | 219659 | Isolador Disco de Ancoragem Polimérico - 15KV | PÇ | 4
TE | CHAVE-FACA 630A | CA-CAA 170mm²(336,4) | DT | 219667 | Isolador De Ancoragem Polimérico 36,2 KV | PÇ | 2
TE | CHAVE-FACA 630A | CA-CAA 170mm²(336,4) | DT | 230391 | Laço Preformado Topo CAA 170mm² | PÇ | 1
TE | CHAVE-FACA 630A | CA-CAA 170mm²(336,4) | DT | 378475 | Isolador Pino Polimérico Pilar M16x165mm - 36,2KV | PÇ | 1
TE | CHAVE-FACA 630A | CA-CAA 170mm²(336,4) | DT | 237784 | Mão-Francesa Perfilada Normal 38x5x726mm | PÇ | 2
TE | CHAVE-FACA 630A | CA-CAA 170mm²(336,4) | DT | 237289 | Olhal para Parafuso Cl 50KN | PÇ | 6
TE | CHAVE-FACA 630A | CA-CAA 170mm²(336,4) | DT | 74807 | Parafuso Cab. Quadrada Aço M16x150mm | PÇ | 2
TE | CHAVE-FACA 630A | CA-CAA 170mm²(336,4) | DT | 376195 | Pino Curto Cruzeta Isol Pilar 15/25/35KV | PÇ | 1
TE | CHAVE-FACA 630A | CA-CAA 170mm²(336,4) | DT | 75630 | Porca Quadrada Aço M16x24mm | PÇ | 4
TE | CHAVE-FACA 630A | CA-CAA 170mm²(336,4) | DT | 237768 | Sapatilha | PÇ | 2
HT | CHAVE-FACA 630A | CA-CAA 170mm²(336,4) | DT | 228809 | Alça Preformada Distrib. Cabo CA-CAA 170mm² | PÇ | 8
HT | CHAVE-FACA 630A | CA-CAA 170mm²(336,4) | DT | 75721 | Arruela Quadrada M16 Aço 38x18x3mm | PÇ | 11
HT | CHAVE-FACA 630A | CA-CAA 170mm²(336,4) | DT | 2931 | Cabo de Aço 6,4mm 7 Fios Zincado 1/4P SM | Kg | 0.5
HT | CHAVE-FACA 630A | CA-CAA 170mm²(336,4) | DT | 273417 | Chave Faca Unipolar 15KV 630A | PÇ | 3
HT | CHAVE-FACA 630A | CA-CAA 170mm²(336,4) | DT | 379577 | Cruzeta Polimérica 2800x112,5x90mm | PÇ | 2
HT | CHAVE-FACA 630A | CA-CAA 170mm²(336,4) | DT | 214254 | Cruzeta / Contraposte Eucalipto 5m 300daN | PÇ | 2
HT | CHAVE-FACA 630A | CA-CAA 170mm²(336,4) | DT | 237396 | Gancho Olhal 50daN | PÇ | 6
HT | CHAVE-FACA 630A | CA-CAA 170mm²(336,4) | DT | 219659 | Isolador Disco de Ancoragem Polimérico - 15KV | PÇ | 12
HT | CHAVE-FACA 630A | CA-CAA 170mm²(336,4) | DT | 237289 | Olhal para Parafuso Cl 50KN | PÇ | 7
HT | CHAVE-FACA 630A | CA-CAA 170mm²(336,4) | DT | 75630 | Porca Quadrada Aço M16x24mm | PÇ | 6
HTE | CHAVE-FACA 630A | CA-CAA 170mm²(336,4) | DT | 228809 | Alça Preformada Distrib. Cabo CA-CAA 170mm² | PÇ | 8
HTE | CHAVE-FACA 630A | CA-CAA 170mm²(336,4) | DT | 75721 | Arruela Quadrada M16 Aço 38x18x3mm | PÇ | 7
HTE | CHAVE-FACA 630A | CA-CAA 170mm²(336,4) | DT | 2931 | Cabo de Aço 6,4mm 7 Fios Zincado 1/4P SM | Kg | 1
HTE | CHAVE-FACA 630A | CA-CAA 170mm²(336,4) | DT | 273417 | Chave Faca Unipolar 15KV 630A | PÇ | 3
HTE | CHAVE-FACA 630A | CA-CAA 170mm²(336,4) | DT | 377705 | Cruzeta Fibra De Vidro 2400x112,5x110mm | PÇ | 2
HTE | CHAVE-FACA 630A | CA-CAA 170mm²(336,4) | DT | 214254 | Cruzeta / Contraposte Eucalipto 5m 300daN | PÇ | 2
HTE | CHAVE-FACA 630A | CA-CAA 170mm²(336,4) | DT | 237396 | Gancho Olhal 50daN | PÇ | 6
HTE | CHAVE-FACA 630A | CA-CAA 170mm²(336,4) | DT | 219667 | Isolador De Ancoragem Polimérico 36,2 KV | PÇ | 6
HTE | CHAVE-FACA 630A | CA-CAA 170mm²(336,4) | DT | 237289 | Olhal para Parafuso Cl 50KN | PÇ | 10
HTE | CHAVE-FACA 630A | CA-CAA 170mm²(336,4) | DT | 237768 | Sapatilha | PÇ | 6
N4 | CHAVE FUSÍVEL 100A | CA-CAA 170mm²(336,4) | DT | 228809 | Alça Preformada Distrib. Cabo CA-CAA 170mm² | PÇ | 8
N4 | CHAVE FUSÍVEL 100A | CA-CAA 170mm²(336,4) | DT | 75721 | Arruela Quadrada M16 Aço 38x18x3mm | PÇ | 8
N4 | CHAVE FUSÍVEL 100A | CA-CAA 170mm²(336,4) | DT | 270439 | Chave Fusivel 15KV 100A 10KA C/Cartucho | PÇ | 3
N4 | CHAVE FUSÍVEL 100A | CA-CAA 170mm²(336,4) | DT | 377705 | Cruzeta Fibra De Vidro 2400x112,5x110mm | PÇ | 2
N4 | CHAVE FUSÍVEL 100A | CA-CAA 170mm²(336,4) | DT | - | ELO FUSÍVEL | PÇ | 3
N4 | CHAVE FUSÍVEL 100A | CA-CAA 170mm²(336,4) | DT | 237396 | Gancho Olhal 50daN | PÇ | 6
N4 | CHAVE FUSÍVEL 100A | CA-CAA 170mm²(336,4) | DT | 219659 | Isolador Disco de Ancoragem Polimérico - 15KV | PÇ | 4
N4 | CHAVE FUSÍVEL 100A | CA-CAA 170mm²(336,4) | DT | 219667 | Isolador De Ancoragem Polimérico 36,2 KV | PÇ | 2
N4 | CHAVE FUSÍVEL 100A | CA-CAA 170mm²(336,4) | DT | 219642 | Isolador Pino Polimérico - 15KV | PÇ | 1
N4 | CHAVE FUSÍVEL 100A | CA-CAA 170mm²(336,4) | DT | 230391 | Laço Preformado Topo CAA 170mm² | PÇ | 1
N4 | CHAVE FUSÍVEL 100A | CA-CAA 170mm²(336,4) | DT | 237784 | Mão-Francesa Perfilada Normal 38x5x726mm | PÇ | 2
N4 | CHAVE FUSÍVEL 100A | CA-CAA 170mm²(336,4) | DT | 237289 | Olhal para Parafuso Cl 50KN | PÇ | 6
N4 | CHAVE FUSÍVEL 100A | CA-CAA 170mm²(336,4) | DT | 74807 | Parafuso Cab. Quadrada Aço M16x150mm | PÇ | 2
N4 | CHAVE FUSÍVEL 100A | CA-CAA 170mm²(336,4) | DT | 237545 | Pino Cruzeta 294mm Isolador Pino 15KV | PÇ | 1
N4 | CHAVE FUSÍVEL 100A | CA-CAA 170mm²(336,4) | DT | 75630 | Porca Quadrada Aço M16x24mm | PÇ | 4
N4 | CHAVE FUSÍVEL 100A | CA-CAA 170mm²(336,4) | DT | 237768 | Sapatilha | PÇ | 2
N1 | PARA-RAIO | CA-CAA 170mm²(336,4) | DT | 231522 | Alça para Conector Estribo Fechado 2Awg | PÇ | 3
N1 | PARA-RAIO | CA-CAA 170mm²(336,4) | DT | 75721 | Arruela Quadrada M16 Aço 38x18x3mm | PÇ | 4
N1 | PARA-RAIO | CA-CAA 170mm²(336,4) | DT | 231548 | Cabo Al 1x50mm² Protegido 15KV | M | 2
N1 | PARA-RAIO | CA-CAA 170mm²(336,4) | DT | 2931 | Cabo de Aço 6,4mm 7 Fios Zincado 1/4P SM | Kg | 1
N1 | PARA-RAIO | CA-CAA 170mm²(336,4) | DT | 227827 | Conector Comp. H Item 7 120-240mm² | PÇ | 3
N1 | PARA-RAIO | CA-CAA 170mm²(336,4) | DT | 231886 | Conector Terminal Al 50mm² - 1 Furo | PÇ | 3
N1 | PARA-RAIO | CA-CAA 170mm²(336,4) | DT | 227389 | Conector Terminal Comp 1 Furo 6,4mm/21mm² | PÇ | 1
N1 | PARA-RAIO | CA-CAA 170mm²(336,4) | DT | 377705 | Cruzeta Fibra De Vidro 2400x112,5x110mm | PÇ | 1
N1 | PARA-RAIO | CA-CAA 170mm²(336,4) | DT | 378842 | Grampo Linha Viva 50-150mm² | PÇ | 3
N1 | PARA-RAIO | CA-CAA 170mm²(336,4) | DT | 219642 | Isolador Pino Polimérico - 15KV | PÇ | 3
N1 | PARA-RAIO | CA-CAA 170mm²(336,4) | DT | 230391 | Laço Preformado Topo CAA 170mm² | PÇ | 3
N1 | PARA-RAIO | CA-CAA 170mm²(336,4) | DT | 237784 | Mão-Francesa Perfilada Normal 38x5x726mm | PÇ | 1
N1 | PARA-RAIO | CA-CAA 170mm²(336,4) | DT | 289058 | Para-Raios 12KV 10KA ZNO | PÇ | 3
N1 | PARA-RAIO | CA-CAA 170mm²(336,4) | DT | 74807 | Parafuso Cab. Quadrada Aço M16x150mm | PÇ | 1
N1 | PARA-RAIO | CA-CAA 170mm²(336,4) | DT | 237545 | Pino Cruzeta 294mm Isolador Pino 15KV | PÇ | 3
N1 | PARA-RAIO | CA-CAA 170mm²(336,4) | DT | 75630 | Porca Quadrada Aço M16x24mm | PÇ | 3
N1 | PARA-RAIO | CA-CAA 170mm²(336,4) | DT | 237172 | Suporte L para Cruzeta | PÇ | 3
HT | PARA-RAIO | CA-CAA 170mm²(336,4) | DT | 228809 | Alça Preformada Distrib. Cabo CA-CAA 170mm² | PÇ | 8
HT | PARA-RAIO | CA-CAA 170mm²(336,4) | DT | 75721 | Arruela Quadrada M16 Aço 38x18x3mm | PÇ | 11
HT | PARA-RAIO | CA-CAA 170mm²(336,4) | DT | 2931 | Cabo de Aço 6,4mm 7 Fios Zincado 1/4P SM | Kg | 0.5
HT | PARA-RAIO | CA-CAA 170mm²(336,4) | DT | 214254 | Cruzeta / Contraposte Eucalipto 5m 300daN | PÇ | 2
HT | PARA-RAIO | CA-CAA 170mm²(336,4) | DT | 379577 | Cruzeta Polimérica 2800x112,5x90mm | PÇ | 1
HT | PARA-RAIO | CA-CAA 170mm²(336,4) | DT | 237396 | Gancho Olhal 50daN | PÇ | 6
HT | PARA-RAIO | CA-CAA 170mm²(336,4) | DT | 219659 | Isolador Disco de Ancoragem Polimérico - 15KV | PÇ | 6
HT | PARA-RAIO | CA-CAA 170mm²(336,4) | DT | 237271 | Manilha Sapatilha Cl 50KN | PÇ | 8
HT | PARA-RAIO | CA-CAA 170mm²(336,4) | DT | 237289 | Olhal para Parafuso Cl 50KN | PÇ | 7
HT | PARA-RAIO | CA-CAA 170mm²(336,4) | DT | 289058 | Para-Raios 12KV 10KA ZNO | PÇ | 3
HT | PARA-RAIO | CA-CAA 170mm²(336,4) | DT | 75630 | Porca Quadrada Aço M16x24mm | PÇ | 12
HT | PARA-RAIO | CA-CAA 170mm²(336,4) | DT | 237768 | Sapatilha | PÇ | 14
N1 | PARA-RAIO | CA-CAA 170mm²(336,4) | DT | 237172 | Suporte L para Cruzeta | PÇ | 3
HTE | PARA-RAIO | CA-CAA 170mm²(336,4) | DT | 228809 | Alça Preformada Distrib. Cabo CA-CAA 170mm² | PÇ | 8
HTE | PARA-RAIO | CA-CAA 170mm²(336,4) | DT | 231522 | Alça para Conector Estribo Fechado 2Awg | PÇ | 3
HTE | PARA-RAIO | CA-CAA 170mm²(336,4) | DT | 231548 | Cabo Al 1x50mm² Protegido 15KV | M | 3
HTE | PARA-RAIO | CA-CAA 170mm²(336,4) | DT | 2931 | Cabo de Aço 6,4mm 7 Fios Zincado 1/4P SM | Kg | 1
HTE | PARA-RAIO | CA-CAA 170mm²(336,4) | DT | 231886 | Conector Terminal Al 50mm² - 1 Furo | PÇ | 3
HTE | PARA-RAIO | CA-CAA 170mm²(336,4) | DT | 376793 | Conector Terminal Comp 1 Furo Fio Aço 4,62mm | PÇ | 3
HTE | PARA-RAIO | CA-CAA 170mm²(336,4) | DT | 227827 | Conector Comp. H Item 7 120-240mm² | PÇ | 3
HTE | PARA-RAIO | CA-CAA 170mm²(336,4) | DT | 377705 | Cruzeta Fibra De Vidro 2400x112,5x110mm | PÇ | 1
HTE | PARA-RAIO | CA-CAA 170mm²(336,4) | DT | 214254 | Cruzeta / Contraposte Eucalipto 5m 300daN | PÇ | 2
HTE | PARA-RAIO | CA-CAA 170mm²(336,4) | DT | 237396 | Gancho Olhal 50daN | PÇ | 6
HTE | PARA-RAIO | CA-CAA 170mm²(336,4) | DT | 378842 | Grampo Linha Viva 50-150mm² | PÇ | 3
HTE | PARA-RAIO | CA-CAA 170mm²(336,4) | DT | 375718 | Isolador Pino Porcelana Pilar - 15KV | PÇ | 1
HTE | PARA-RAIO | CA-CAA 170mm²(336,4) | DT | 219667 | Isolador De Ancoragem Polimérico 36,2 KV | PÇ | 6
HTE | PARA-RAIO | CA-CAA 170mm²(336,4) | DT | 237784 | Mão-Francesa Perfilada Normal 38x5x726mm | PÇ | 1
HTE | PARA-RAIO | CA-CAA 170mm²(336,4) | DT | 237289 | Olhal para Parafuso Cl 50KN | PÇ | 10
HTE | PARA-RAIO | CA-CAA 170mm²(336,4) | DT | 289058 | Para-Raios 12KV 10KA ZNO | PÇ | 3
HTE | PARA-RAIO | CA-CAA 170mm²(336,4) | DT | 380596 | Pino Longo Cruzeta Isol Pilar 15/25/35KV | PÇ | 1
HTE | PARA-RAIO | CA-CAA 170mm²(336,4) | DT | 237768 | Sapatilha | PÇ | 6
HTE | PARA-RAIO | CA-CAA 170mm²(336,4) | DT | 237172 | Suporte L para Cruzeta | PÇ | 3
HTE | PARA-RAIO | CA-CAA 170mm²(336,4) | DT | 231555 | Suporte Z Aço Zincado | PÇ | 3
CE1 |  | Al-50mm² | SC | 328138 | Braço Anti-Balanço 320mm para Braço Tipo L 15KV | PÇ | 1
CE1 |  | Al-50mm² | SC | 211771 | Braço Suporte Tipo L RDP 15KV | PÇ | 1
CE1 |  | Al-50mm² | SC | 377623 | Espaçador Losangular Autotravante 50-150mm² 15KV | CJ | 1
CE1 |  | Al-50mm² | SC | 328120 | Estribo para Braço Tipo L | PÇ | 1
CE1 |  | Al-50mm² | SC | 234492 | Fio para Amarração RDP | M | 0.5
CE1 |  | Al-50mm² | SC | 66878 | Parafuso Cab. Abaul. Porca Quad. M16x45mm | PÇ | 3
CE1 |  | Al-50mm² | SC | 66886 | Parafuso Cab. Abaul. Porca Quad. M16x70mm | PÇ | 7
CE2 |  | Al-50mm² | SC | 237677 | Alça Preformada Estai para Cabo Aço MR/AR Ø 9,5mm | PÇ | 2
CE2 |  | Al-50mm² | SC | 211789 | Braço Suporte Tipo C RDP 15KV | PÇ | 1
CE2 |  | Al-50mm² | SC | 234492 | Fio para Amarração RDP | M | 0.5
CE2 |  | Al-50mm² | SC | 219642 | Isolador Pino Polimérico - 15KV | PÇ | 3
CE2 |  | Al-50mm² | SC | 237289 | Olhal para Parafuso Cl 50KN | PÇ | 1
CE2 |  | Al-50mm² | SC | 66878 | Parafuso Cab. Abaul. Porca Quad. M16x45mm | PÇ | 1
CE2 |  | Al-50mm² | SC | 66886 | Parafuso Cab. Abaul. Porca Quad. M16x70mm | PÇ | 8
CE2 |  | Al-50mm² | SC | 236265 | Pino Braço para Isolador Polimérico | PÇ | 3
CE2 |  | Al-50mm² | SC | 237768 | Sapatilha | PÇ | 2
CE3 |  | Al-50mm² | SC | 237677 | Alça Preformada Estai para Cabo Aço MR/AR Ø 9,5mm | PÇ | 1
CE3 |  | Al-50mm² | SC | 211789 | Braço Suporte Tipo C RDP 15KV | PÇ | 1
CE3 |  | Al-50mm² | SC | 231548 | Cabo Al 1x50mm² Protegido 15KV | M | 5
CE3 |  | Al-50mm² | SC | 223818 | Cantoneira para Braço C | PÇ | 1
CE3 |  | Al-50mm² | SC | 364562 | Cobertura Protet Conector RDP 15 E 25KV | PÇ | 3
CE3 |  | Al-50mm² | SC | 231795 | Conector Cunha para Cabo Al 50mm² com Estribo | PÇ | 3
CE3 |  | Al-50mm² | SC | 231175 | Conector Aterr. Ferragem IP Cabo Al 10mm | PÇ | 2
CE3 |  | Al-50mm² | SC | 231886 | Conector Terminal Al 50mm² - 1 Furo | PÇ | 3
CE3 |  | Al-50mm² | SC | 376793 | Conector Terminal Comp 1 Furo Fio Aço 4,62mm | PÇ | 3
CE3 |  | Al-50mm² | SC | 234567 | Grampo Ancoragem para Cabo 50mm² 15KV | PÇ | 3
CE3 |  | Al-50mm² | SC | 378842 | Grampo Linha Viva 50-150mm² | PÇ | 3
CE3 |  | Al-50mm² | SC | 219659 | Isolador Disco de Ancoragem Polimérico - 15KV | PÇ | 3
CE3 |  | Al-50mm² | SC | 237271 | Manilha Sapatilha Cl 50KN | PÇ | 4
CE3 |  | Al-50mm² | SC | 237289 | Olhal para Parafuso Cl 50KN | PÇ | 3
CE3 |  | Al-50mm² | SC | 66878 | Parafuso Cab. Abaul. Porca Quad. M16x45mm | PÇ | 1
CE3 |  | Al-50mm² | SC | 66886 | Parafuso Cab. Abaul. Porca Quad. M16x70mm | PÇ | 11
CE3 |  | Al-50mm² | SC | 66688 | Parafuso Cab. Abaul. Porca Quad. M12x40mm | PÇ | 2
CE3 |  | Al-50mm² | SC | 289058 | Para-Raios 12KV 10KA ZNO | PÇ | 3
CE3 |  | Al-50mm² | SC | 237768 | Sapatilha | PÇ | 1
CE3 |  | Al-50mm² | SC | 231555 | Suporte Z Aço Zincado | PÇ | 1
CE4 |  | Al-50mm² | SC | 237677 | Alça Preformada Estai para Cabo Aço MR/AR Ø 9,5mm | PÇ | 2
CE4 |  | Al-50mm² | SC | 211789 | Braço Suporte Tipo C RDP 15KV | PÇ | 1
CE4 |  | Al-50mm² | SC | 234492 | Fio para Amarração RDP | M | 0.5
CE4 |  | Al-50mm² | SC | 234567 | Grampo Ancoragem para Cabo 50mm² 15KV | PÇ | 6
CE4 |  | Al-50mm² | SC | 219659 | Isolador Disco de Ancoragem Polimérico - 15KV | PÇ | 6
CE4 |  | Al-50mm² | SC | 219642 | Isolador Pino Polimérico - 15KV | PÇ | 3
CE4 |  | Al-50mm² | SC | 237271 | Manilha Sapatilha Cl 50KN | PÇ | 6
CE4 |  | Al-50mm² | SC | 237289 | Olhal para Parafuso Cl 50KN | PÇ | 7
CE4 |  | Al-50mm² | SC | 66878 | Parafuso Cab. Abaul. Porca Quad. M16x45mm | PÇ | 1
CE4 |  | Al-50mm² | SC | 66886 | Parafuso Cab. Abaul. Porca Quad. M16x70mm | PÇ | 8
CE4 |  | Al-50mm² | SC | 74799 | Parafuso Cab. Quadrada Aço M16x125mm | PÇ | 3
CE4 |  | Al-50mm² | SC | 236265 | Pino Braço para Isolador Polimérico | PÇ | 3
CE4 |  | Al-50mm² | SC | 237768 | Sapatilha | PÇ | 2
CE3-CE3 |  | Al-50mm² | SC | 237677 | Alça Preformada Estai para Cabo Aço MR/AR Ø 9,5mm | PÇ | 2
CE3-CE3 |  | Al-50mm² | SC | 211789 | Braço Suporte Tipo C RDP 15KV | PÇ | 2
CE3-CE3 |  | Al-50mm² | SC | 223818 | Cantoneira para Braço C | PÇ | 2
CE3-CE3 |  | Al-50mm² | SC | 234492 | Fio para Amarração RDP | M | 1
CE3-CE3 |  | Al-50mm² | SC | 234567 | Grampo Ancoragem para Cabo 50mm² 15KV | PÇ | 6
CE3-CE3 |  | Al-50mm² | SC | 219659 | Isolador Disco de Ancoragem Polimérico - 15KV | PÇ | 6
CE3-CE3 |  | Al-50mm² | SC | 219642 | Isolador Pino Polimérico - 15KV | PÇ | 1
CE3-CE3 |  | Al-50mm² | SC | 237271 | Manilha Sapatilha Cl 50KN | PÇ | 8
CE3-CE3 |  | Al-50mm² | SC | 237289 | Olhal para Parafuso Cl 50KN | PÇ | 6
CE3-CE3 |  | Al-50mm² | SC | 66878 | Parafuso Cab. Abaul. Porca Quad. M16x45mm | PÇ | 6
CE3-CE3 |  | Al-50mm² | SC | 66886 | Parafuso Cab. Abaul. Porca Quad. M16x70mm | PÇ | 12
CE3-CE3 |  | Al-50mm² | SC | 236265 | Pino Braço para Isolador Polimérico | PÇ | 1
CEJ1 |  | Al-50mm² | SC | 357255 | Braço Suporte Tipo J RDP 15KV | PÇ | 1
CEJ1 |  | Al-50mm² | SC | 377623 | Espaçador Losangular Autotravante 50-150mm² 15KV | CJ | 1
CEJ1 |  | Al-50mm² | SC | 328120 | Estribo para Braço Tipo L | PÇ | 1
CEJ1 |  | Al-50mm² | SC | 234492 | Fio para Amarração RDP | M | 0.5
CEJ1 |  | Al-50mm² | SC | 66886 | Parafuso Cab. Abaul. Porca Quad. M16x70mm | PÇ | 6
CEJ2 |  | Al-50mm² | SC | 357255 | Braço Suporte Tipo J RDP 15KV | PÇ | 1
CEJ2 |  | Al-50mm² | SC | 211771 | Braço Suporte Tipo L RDP 15KV | PÇ | 1
CEJ2 |  | Al-50mm² | SC | 234492 | Fio para Amarração RDP | M | 0.5
CEJ2 |  | Al-50mm² | SC | 219642 | Isolador Pino Polimérico - 15KV | PÇ | 3
CEJ2 |  | Al-50mm² | SC | 66886 | Parafuso Cab. Abaul. Porca Quad. M16x70mm | PÇ | 6
CEJ2 |  | Al-50mm² | SC | 236265 | Pino Braço para Isolador Polimérico | PÇ | 3
CEBS2 |  | Al-50mm² | SC | 75721 | Arruela Quadrada M16 Aço 38x18x3mm | PÇ | 4
CEBS2 |  | Al-50mm² | SC | 211771 | Braço Suporte Tipo L RDP 15KV | PÇ | 1
CEBS2 |  | Al-50mm² | SC | 378296 | Cruzeta Metálica 2800x90x90mm | PÇ | 1
CEBS2 |  | Al-50mm² | SC | 234492 | Fio para Amarração RDP | M | 0.5
CEBS2 |  | Al-50mm² | SC | 219642 | Isolador Pino Polimérico - 15KV | PÇ | 3
CEBS2 |  | Al-50mm² | SC | 237800 | Mão-Francesa Perfilada Beco 44x5x1971mm | PÇ | 1
CEBS2 |  | Al-50mm² | SC | 74807 | Parafuso Cab. Quadrada Aço M16x150mm | PÇ | 4
CEBS2 |  | Al-50mm² | SC | 66878 | Parafuso Cab. Abaul. Porca Quad. M16x45mm | PÇ | 1
CEBS2 |  | Al-50mm² | SC | 66886 | Parafuso Cab. Abaul. Porca Quad. M16x70mm | PÇ | 4
CEBS2 |  | Al-50mm² | SC | 236265 | Pino Braço para Isolador Polimérico | PÇ | 3
CE2.3 |  | Al-50mm² | SC | 237677 | Alça Preformada Estai para Cabo Aço MR/AR Ø 9,5mm | PÇ | 3
CE2.3 |  | Al-50mm² | SC | 211789 | Braço Suporte Tipo C RDP 15KV | PÇ | 1
CE2.3 |  | Al-50mm² | SC | 223818 | Cantoneira para Braço C | PÇ | 1
CE2.3 |  | Al-50mm² | SC | 364562 | Cobertura Protet Conector RDP 15 E 25KV | PÇ | 3
CE2.3 |  | Al-50mm² | SC | 227876 | Conector Cunha Cu Item 3 6,34-4,65mm | PÇ | 3
CE2.3 |  | Al-50mm² | SC | 234492 | Fio para Amarração RDP | M | 0.5
CE2.3 |  | Al-50mm² | SC | 234567 | Grampo Ancoragem para Cabo 50mm² 15KV | PÇ | 3
CE2.3 |  | Al-50mm² | SC | 219642 | Isolador Pino Polimérico - 15KV | PÇ | 3
CE2.3 |  | Al-50mm² | SC | 219659 | Isolador Disco de Ancoragem Polimérico - 15KV | PÇ | 3
CE2.3 |  | Al-50mm² | SC | 237271 | Manilha Sapatilha Cl 50KN | PÇ | 4
CE2.3 |  | Al-50mm² | SC | 237289 | Olhal para Parafuso Cl 50KN | PÇ | 3
CE2.3 |  | Al-50mm² | SC | 66878 | Parafuso Cab. Abaul. Porca Quad. M16x45mm | PÇ | 3
CE2.3 |  | Al-50mm² | SC | 66886 | Parafuso Cab. Abaul. Porca Quad. M16x70mm | PÇ | 9
CE2.3 |  | Al-50mm² | SC | 236265 | Pino Braço para Isolador Polimérico | PÇ | 3
CE2.3 |  | Al-50mm² | SC | 237768 | Sapatilha | PÇ | 3
CE2.CE3 |  | Al-50mm² | SC | 237677 | Alça Preformada Estai para Cabo Aço MR/AR Ø 9,5mm | PÇ | 3
CE2.CE3 |  | Al-50mm² | SC | 211789 | Braço Suporte Tipo C RDP 15KV | PÇ | 2
CE2.CE3 |  | Al-50mm² | SC | 223818 | Cantoneira para Braço C | PÇ | 1
CE2.CE3 |  | Al-50mm² | SC | 364562 | Cobertura Protet Conector RDP 15 E 25KV | PÇ | 3
CE2.CE3 |  | Al-50mm² | SC | 227876 | Conector Cunha Cu Item 3 6,34-4,65mm | PÇ | 3
CE2.CE3 |  | Al-50mm² | SC | 227777 | Conector Comp. H Item 2 25-70mm² 2 A 2 | PÇ | 1
CE2.CE3 |  | Al-50mm² | SC | 234492 | Fio para Amarração RDP | M | 0.5
CE2.CE3 |  | Al-50mm² | SC | 234567 | Grampo Ancoragem para Cabo 50mm² 15KV | PÇ | 3
CE2.CE3 |  | Al-50mm² | SC | 219659 | Isolador Disco de Ancoragem Polimérico - 15KV | PÇ | 3
CE2.CE3 |  | Al-50mm² | SC | 219642 | Isolador Pino Polimérico - 15KV | PÇ | 3
CE2.CE3 |  | Al-50mm² | SC | 237271 | Manilha Sapatilha Cl 50KN | PÇ | 4
CE2.CE3 |  | Al-50mm² | SC | 237289 | Olhal para Parafuso Cl 50KN | PÇ | 4
CE2.CE3 |  | Al-50mm² | SC | 66878 | Parafuso Cab. Abaul. Porca Quad. M16x45mm | PÇ | 4
CE2.CE3 |  | Al-50mm² | SC | 66886 | Parafuso Cab. Abaul. Porca Quad. M16x70mm | PÇ | 11
CE2.CE3 |  | Al-50mm² | SC | 236265 | Pino Braço para Isolador Polimérico | PÇ | 3
CE2.CE3 |  | Al-50mm² | SC | 237768 | Sapatilha | PÇ | 3
CE2.3.CE3 |  | Al-50mm² | SC | 237677 | Alça Preformada Estai para Cabo Aço MR/AR Ø 9,5mm | PÇ | 4
CE2.3.CE3 |  | Al-50mm² | SC | 211789 | Braço Suporte Tipo C RDP 15KV | PÇ | 2
CE2.3.CE3 |  | Al-50mm² | SC | 223818 | Cantoneira para Braço C | PÇ | 1
CE2.3.CE3 |  | Al-50mm² | SC | 364562 | Cobertura Protet Conector RDP 15 E 25KV | PÇ | 6
CE2.3.CE3 |  | Al-50mm² | SC | 227876 | Conector Cunha Cu Item 3 6,34-4,65mm | PÇ | 6
CE2.3.CE3 |  | Al-50mm² | SC | 227777 | Conector Comp. H Item 2 25-70mm² 2 A 2 | PÇ | 2
CE2.3.CE3 |  | Al-50mm² | SC | 234492 | Fio para Amarração RDP | M | 1
CE2.3.CE3 |  | Al-50mm² | SC | 234567 | Grampo Ancoragem para Cabo 50mm² 15KV | PÇ | 6
CE2.3.CE3 |  | Al-50mm² | SC | 234575 | Grampo Ancoragem para Cabo 150mm² 15KV | PÇ | 6
CE2.3.CE3 |  | Al-50mm² | SC | 219659 | Isolador Disco de Ancoragem Polimérico - 15KV | PÇ | 6
CE2.3.CE3 |  | Al-50mm² | SC | 219642 | Isolador Pino Polimérico - 15KV | PÇ | 3
CE2.3.CE3 |  | Al-50mm² | SC | 237271 | Manilha Sapatilha Cl 50KN | PÇ | 8
CE2.3.CE3 |  | Al-50mm² | SC | 237289 | Olhal para Parafuso Cl 50KN | PÇ | 6
CE2.3.CE3 |  | Al-50mm² | SC | 66878 | Parafuso Cab. Abaul. Porca Quad. M16x45mm | PÇ | 6
CE2.3.CE3 |  | Al-50mm² | SC | 66886 | Parafuso Cab. Abaul. Porca Quad. M16x70mm | PÇ | 12
CE2.3.CE3 |  | Al-50mm² | SC | 236265 | Pino Braço para Isolador Polimérico | PÇ | 3
CE2.3.CE3 |  | Al-50mm² | SC | 237768 | Sapatilha | PÇ | 4
CE1 |  | Al-50mm² | DT | 75721 | Arruela Quadrada M16 Aço 38x18x3mm | PÇ | 3
CE1 |  | Al-50mm² | DT | 328138 | Braço Anti-Balanço 320mm para Braço Tipo L 15KV | PÇ | 1
CE1 |  | Al-50mm² | DT | 211771 | Braço Suporte Tipo L RDP 15KV | PÇ | 1
CE1 |  | Al-50mm² | DT | 377623 | Espaçador Losangular Autotravante 50-150mm² 15KV | CJ | 1
CE1 |  | Al-50mm² | DT | 328120 | Estribo para Braço Tipo L | PÇ | 1
CE1 |  | Al-50mm² | DT | 234492 | Fio para Amarração RDP | M | 0.5
CE1 |  | Al-50mm² | DT | 66886 | Parafuso Cab. Abaul. Porca Quad. M16x70mm | PÇ | 1
CE2 |  | Al-50mm² | DT | 237677 | Alça Preformada Estai para Cabo Aço MR/AR Ø 9,5mm | PÇ | 2
CE2 |  | Al-50mm² | DT | 75721 | Arruela Quadrada M16 Aço 38x18x3mm | PÇ | 3
CE2 |  | Al-50mm² | DT | 211789 | Braço Suporte Tipo C RDP 15KV | PÇ | 1
CE2 |  | Al-50mm² | DT | 234492 | Fio para Amarração RDP | M | 0.5
CE2 |  | Al-50mm² | DT | 219642 | Isolador Pino Polimérico - 15KV | PÇ | 3
CE2 |  | Al-50mm² | DT | 237289 | Olhal para Parafuso Cl 50KN | PÇ | 1
CE2 |  | Al-50mm² | DT | 236265 | Pino Braço para Isolador Polimérico | PÇ | 3
CE2 |  | Al-50mm² | DT | 237768 | Sapatilha | PÇ | 2
CE3 |  | Al-50mm² | DT | 237677 | Alça Preformada Estai para Cabo Aço MR/AR Ø 9,5mm | PÇ | 1
CE3 |  | Al-50mm² | DT | 75721 | Arruela Quadrada M16 Aço 38x18x3mm | PÇ | 3
CE3 |  | Al-50mm² | DT | 211789 | Braço Suporte Tipo C RDP 15KV | PÇ | 1
CE3 |  | Al-50mm² | DT | 231548 | Cabo Al 1x50mm² Protegido 15KV | M | 5
CE3 |  | Al-50mm² | DT | 223818 | Cantoneira para Braço C | PÇ | 1
CE3 |  | Al-50mm² | DT | 364562 | Cobertura Protet Conector RDP 15 E 25KV | PÇ | 3
CE3 |  | Al-50mm² | DT | 231795 | Conector Cunha para Cabo Al 50mm² com Estribo | PÇ | 3
CE3 |  | Al-50mm² | DT | 231175 | Conector Aterr. Ferragem IP Cabo Al 10mm | PÇ | 2
CE3 |  | Al-50mm² | DT | 231886 | Conector Terminal Al 50mm² - 1 Furo | PÇ | 3
CE3 |  | Al-50mm² | DT | 376793 | Conector Terminal Comp 1 Furo Fio Aço 4,62mm | PÇ | 3
CE3 |  | Al-50mm² | DT | 234567 | Grampo Ancoragem para Cabo 50mm² 15KV | PÇ | 3
CE3 |  | Al-50mm² | DT | 378842 | Grampo Linha Viva 50-150mm² | PÇ | 3
CE3 |  | Al-50mm² | DT | 219659 | Isolador Disco de Ancoragem Polimérico - 15KV | PÇ | 3
CE3 |  | Al-50mm² | DT | 237271 | Manilha Sapatilha Cl 50KN | PÇ | 4
CE3 |  | Al-50mm² | DT | 237289 | Olhal para Parafuso Cl 50KN | PÇ | 3
CE3 |  | Al-50mm² | DT | 66886 | Parafuso Cab. Abaul. Porca Quad. M16x70mm | PÇ | 3
CE3 |  | Al-50mm² | DT | 66688 | Parafuso Cab. Abaul. Porca Quad. M12x40mm | PÇ | 2
CE3 |  | Al-50mm² | DT | 289058 | Para-Raios 12KV 10KA ZNO | PÇ | 3
CE3 |  | Al-50mm² | DT | 237768 | Sapatilha | PÇ | 1
CE3 |  | Al-50mm² | DT | 231555 | Suporte Z Aço Zincado | PÇ | 1
CE4 |  | Al-50mm² | DT | 237677 | Alça Preformada Estai para Cabo Aço MR/AR Ø 9,5mm | PÇ | 2
CE4 |  | Al-50mm² | DT | 75721 | Arruela Quadrada M16 Aço 38x18x3mm | PÇ | 3
CE4 |  | Al-50mm² | DT | 211789 | Braço Suporte Tipo C RDP 15KV | PÇ | 1
CE4 |  | Al-50mm² | DT | 234492 | Fio para Amarração RDP | M | 0.5
CE4 |  | Al-50mm² | DT | 234567 | Grampo Ancoragem para Cabo 50mm² 15KV | PÇ | 6
CE4 |  | Al-50mm² | DT | 219659 | Isolador Disco de Ancoragem Polimérico - 15KV | PÇ | 6
CE4 |  | Al-50mm² | DT | 219642 | Isolador Pino Polimérico - 15KV | PÇ | 3
CE4 |  | Al-50mm² | DT | 237271 | Manilha Sapatilha Cl 50KN | PÇ | 6
CE4 |  | Al-50mm² | DT | 237289 | Olhal para Parafuso Cl 50KN | PÇ | 7
CE4 |  | Al-50mm² | DT | 74799 | Parafuso Cab. Quadrada Aço M16x125mm | PÇ | 3
CE4 |  | Al-50mm² | DT | 236265 | Pino Braço para Isolador Polimérico | PÇ | 3
CE4 |  | Al-50mm² | DT | 237768 | Sapatilha | PÇ | 2
CE3-CE3 |  | Al-50mm² | DT | 237677 | Alça Preformada Estai para Cabo Aço MR/AR Ø 9,5mm | PÇ | 2
CE3-CE3 |  | Al-50mm² | DT | 75721 | Arruela Quadrada M16 Aço 38x18x3mm | PÇ | 4
CE3-CE3 |  | Al-50mm² | DT | 211789 | Braço Suporte Tipo C RDP 15KV | PÇ | 2
CE3-CE3 |  | Al-50mm² | DT | 223818 | Cantoneira para Braço C | PÇ | 2
CE3-CE3 |  | Al-50mm² | DT | 234492 | Fio para Amarração RDP | M | 1
CE3-CE3 |  | Al-50mm² | DT | 234567 | Grampo Ancoragem para Cabo 50mm² 15KV | PÇ | 6
CE3-CE3 |  | Al-50mm² | DT | 219659 | Isolador Disco de Ancoragem Polimérico - 15KV | PÇ | 6
CE3-CE3 |  | Al-50mm² | DT | 219642 | Isolador Pino Polimérico - 15KV | PÇ | 1
CE3-CE3 |  | Al-50mm² | DT | 237271 | Manilha Sapatilha Cl 50KN | PÇ | 8
CE3-CE3 |  | Al-50mm² | DT | 237289 | Olhal para Parafuso Cl 50KN | PÇ | 6
CE3-CE3 |  | Al-50mm² | DT | 66878 | Parafuso Cab. Abaul. Porca Quad. M16x45mm | PÇ | 6
CE3-CE3 |  | Al-50mm² | DT | 236265 | Pino Braço para Isolador Polimérico | PÇ | 1
CEJ1 |  | Al-50mm² | DT | 75721 | Arruela Quadrada M16 Aço 38x18x3mm | PÇ | 2
CEJ1 |  | Al-50mm² | DT | 357255 | Braço Suporte Tipo J RDP 15KV | PÇ | 1
CEJ1 |  | Al-50mm² | DT | 377623 | Espaçador Losangular Autotravante 50-150mm² 15KV | CJ | 1
CEJ1 |  | Al-50mm² | DT | 328120 | Estribo para Braço Tipo L | PÇ | 1
CEJ1 |  | Al-50mm² | DT | 234492 | Fio para Amarração RDP | M | 0.5
CEJ2 |  | Al-50mm² | DT | 75721 | Arruela Quadrada M16 Aço 38x18x3mm | PÇ | 2
CEJ2 |  | Al-50mm² | DT | 357255 | Braço Suporte Tipo J RDP 15KV | PÇ | 1
CEJ2 |  | Al-50mm² | DT | 211771 | Braço Suporte Tipo L RDP 15KV | PÇ | 1
CEJ2 |  | Al-50mm² | DT | 234492 | Fio para Amarração RDP | M | 0.5
CEJ2 |  | Al-50mm² | DT | 219642 | Isolador Pino Polimérico - 15KV | PÇ | 3
CEJ2 |  | Al-50mm² | DT | 236265 | Pino Braço para Isolador Polimérico | PÇ | 3
CEBS2 |  | Al-50mm² | DT | 75721 | Arruela Quadrada M16 Aço 38x18x3mm | PÇ | 6
CEBS2 |  | Al-50mm² | DT | 211771 | Braço Suporte Tipo L RDP 15KV | PÇ | 1
CEBS2 |  | Al-50mm² | DT | 378296 | Cruzeta Metálica 2800x90x90mm | PÇ | 1
CEBS2 |  | Al-50mm² | DT | 234492 | Fio para Amarração RDP | M | 0.5
CEBS2 |  | Al-50mm² | DT | 219642 | Isolador Pino Polimérico - 15KV | PÇ | 3
CEBS2 |  | Al-50mm² | DT | 237800 | Mão-Francesa Perfilada Beco 44x5x1971mm | PÇ | 1
CEBS2 |  | Al-50mm² | DT | 74807 | Parafuso Cab. Quadrada Aço M16x150mm | PÇ | 3
CEBS2 |  | Al-50mm² | DT | 236265 | Pino Braço para Isolador Polimérico | PÇ | 3
CE2.3 |  | Al-50mm² | DT | 237677 | Alça Preformada Estai para Cabo Aço MR/AR Ø 9,5mm | PÇ | 3
CE2.3 |  | Al-50mm² | DT | 75721 | Arruela Quadrada M16 Aço 38x18x3mm | PÇ | 3
CE2.3 |  | Al-50mm² | DT | 211789 | Braço Suporte Tipo C RDP 15KV | PÇ | 1
CE2.3 |  | Al-50mm² | DT | 223818 | Cantoneira para Braço C | PÇ | 1
CE2.3 |  | Al-50mm² | DT | 364562 | Cobertura Protet Conector RDP 15 E 25KV | PÇ | 3
CE2.3 |  | Al-50mm² | DT | 227876 | Conector Cunha Cu Item 3 6,34-4,65mm | PÇ | 3
CE2.3 |  | Al-50mm² | DT | 234492 | Fio para Amarração RDP | M | 0.5
CE2.3 |  | Al-50mm² | DT | 234567 | Grampo Ancoragem para Cabo 50mm² 15KV | PÇ | 3
CE2.3 |  | Al-50mm² | DT | 219642 | Isolador Pino Polimérico - 15KV | PÇ | 3
CE2.3 |  | Al-50mm² | DT | 219659 | Isolador Disco de Ancoragem Polimérico - 15KV | PÇ | 3
CE2.3 |  | Al-50mm² | DT | 237271 | Manilha Sapatilha Cl 50KN | PÇ | 4
CE2.3 |  | Al-50mm² | DT | 237289 | Olhal para Parafuso Cl 50KN | PÇ | 3
CE2.3 |  | Al-50mm² | DT | 66878 | Parafuso Cab. Abaul. Porca Quad. M16x45mm | PÇ | 2
CE2.3 |  | Al-50mm² | DT | 66886 | Parafuso Cab. Abaul. Porca Quad. M16x70mm | PÇ | 1
CE2.3 |  | Al-50mm² | DT | 236265 | Pino Braço para Isolador Polimérico | PÇ | 3
CE2.3 |  | Al-50mm² | DT | 237768 | Sapatilha | PÇ | 3
CE2.CE3 |  | Al-50mm² | DT | 237677 | Alça Preformada Estai para Cabo Aço MR/AR Ø 9,5mm | PÇ | 3
CE2.CE3 |  | Al-50mm² | DT | 75721 | Arruela Quadrada M16 Aço 38x18x3mm | PÇ | 3
CE2.CE3 |  | Al-50mm² | DT | 211789 | Braço Suporte Tipo C RDP 15KV | PÇ | 2
CE2.CE3 |  | Al-50mm² | DT | 223818 | Cantoneira para Braço C | PÇ | 1
CE2.CE3 |  | Al-50mm² | DT | 364562 | Cobertura Protet Conector RDP 15 E 25KV | PÇ | 3
CE2.CE3 |  | Al-50mm² | DT | 227876 | Conector Cunha Cu Item 3 6,34-4,65mm | PÇ | 3
CE2.CE3 |  | Al-50mm² | DT | 227777 | Conector Comp. H Item 2 25-70mm² 2 A 2 | PÇ | 1
CE2.CE3 |  | Al-50mm² | DT | 234492 | Fio para Amarração RDP | M | 0.5
CE2.CE3 |  | Al-50mm² | DT | 234567 | Grampo Ancoragem para Cabo 50mm² 15KV | PÇ | 3
CE2.CE3 |  | Al-50mm² | DT | 219659 | Isolador Disco de Ancoragem Polimérico - 15KV | PÇ | 3
CE2.CE3 |  | Al-50mm² | DT | 219642 | Isolador Pino Polimérico - 15KV | PÇ | 3
CE2.CE3 |  | Al-50mm² | DT | 237271 | Manilha Sapatilha Cl 50KN | PÇ | 4
CE2.CE3 |  | Al-50mm² | DT | 237289 | Olhal para Parafuso Cl 50KN | PÇ | 4
CE2.CE3 |  | Al-50mm² | DT | 66878 | Parafuso Cab. Abaul. Porca Quad. M16x45mm | PÇ | 2
CE2.CE3 |  | Al-50mm² | DT | 66886 | Parafuso Cab. Abaul. Porca Quad. M16x70mm | PÇ | 1
CE2.CE3 |  | Al-50mm² | DT | 236265 | Pino Braço para Isolador Polimérico | PÇ | 3
CE2.CE3 |  | Al-50mm² | DT | 237768 | Sapatilha | PÇ | 3
CE2.3.CE3 |  | Al-50mm² | DT | 237677 | Alça Preformada Estai para Cabo Aço MR/AR Ø 9,5mm | PÇ | 4
CE2.3.CE3 |  | Al-50mm² | DT | 75721 | Arruela Quadrada M16 Aço 38x18x3mm | PÇ | 3
CE2.3.CE3 |  | Al-50mm² | DT | 211789 | Braço Suporte Tipo C RDP 15KV | PÇ | 2
CE2.3.CE3 |  | Al-50mm² | DT | 223818 | Cantoneira para Braço C | PÇ | 1
CE2.3.CE3 |  | Al-50mm² | DT | 364562 | Cobertura Protet Conector RDP 15 E 25KV | PÇ | 6
CE2.3.CE3 |  | Al-50mm² | DT | 227876 | Conector Cunha Cu Item 3 6,34-4,65mm | PÇ | 6
CE2.3.CE3 |  | Al-50mm² | DT | 227777 | Conector Comp. H Item 2 25-70mm² 2 A 2 | PÇ | 2
CE2.3.CE3 |  | Al-50mm² | DT | 234492 | Fio para Amarração RDP | M | 1
CE2.3.CE3 |  | Al-50mm² | DT | 234567 | Grampo Ancoragem para Cabo 50mm² 15KV | PÇ | 6
CE2.3.CE3 |  | Al-50mm² | DT | 234575 | Grampo Ancoragem para Cabo 150mm² 15KV | PÇ | 6
CE2.3.CE3 |  | Al-50mm² | DT | 219659 | Isolador Disco de Ancoragem Polimérico - 15KV | PÇ | 6
CE2.3.CE3 |  | Al-50mm² | DT | 219642 | Isolador Pino Polimérico - 15KV | PÇ | 3
CE2.3.CE3 |  | Al-50mm² | DT | 237271 | Manilha Sapatilha Cl 50KN | PÇ | 8
CE2.3.CE3 |  | Al-50mm² | DT | 237289 | Olhal para Parafuso Cl 50KN | PÇ | 6
CE2.3.CE3 |  | Al-50mm² | DT | 66878 | Parafuso Cab. Abaul. Porca Quad. M16x45mm | PÇ | 4
CE2.3.CE3 |  | Al-50mm² | DT | 66886 | Parafuso Cab. Abaul. Porca Quad. M16x70mm | PÇ | 2
CE2.3.CE3 |  | Al-50mm² | DT | 236265 | Pino Braço para Isolador Polimérico | PÇ | 3
CE2.3.CE3 |  | Al-50mm² | DT | 237768 | Sapatilha | PÇ | 4
CE1 |  | Al-150mm² | SC | 328138 | Braço Anti-Balanço 320mm para Braço Tipo L 15KV | PÇ | 1
CE1 |  | Al-150mm² | SC | 211771 | Braço Suporte Tipo L RDP 15KV | PÇ | 1
CE1 |  | Al-150mm² | SC | 377623 | Espaçador Losangular Autotravante 50-150mm² 15KV | CJ | 1
CE1 |  | Al-150mm² | SC | 328120 | Estribo para Braço Tipo L | PÇ | 1
CE1 |  | Al-150mm² | SC | 234492 | Fio para Amarração RDP | M | 0.5
CE1 |  | Al-150mm² | SC | 66878 | Parafuso Cab. Abaul. Porca Quad. M16x45mm | PÇ | 3
CE1 |  | Al-150mm² | SC | 66886 | Parafuso Cab. Abaul. Porca Quad. M16x70mm | PÇ | 7
CE2 |  | Al-150mm² | SC | 237677 | Alça Preformada Estai para Cabo Aço MR/AR Ø 9,5mm | PÇ | 2
CE2 |  | Al-150mm² | SC | 211789 | Braço Suporte Tipo C RDP 15KV | PÇ | 1
CE2 |  | Al-150mm² | SC | 234492 | Fio para Amarração RDP | M | 0.5
CE2 |  | Al-150mm² | SC | 219642 | Isolador Pino Polimérico - 15KV | PÇ | 3
CE2 |  | Al-150mm² | SC | 237289 | Olhal para Parafuso Cl 50KN | PÇ | 1
CE2 |  | Al-150mm² | SC | 66878 | Parafuso Cab. Abaul. Porca Quad. M16x45mm | PÇ | 1
CE2 |  | Al-150mm² | SC | 66886 | Parafuso Cab. Abaul. Porca Quad. M16x70mm | PÇ | 8
CE2 |  | Al-150mm² | SC | 236265 | Pino Braço para Isolador Polimérico | PÇ | 3
CE2 |  | Al-150mm² | SC | 237768 | Sapatilha | PÇ | 2
CE3 |  | Al-150mm² | SC | 237677 | Alça Preformada Estai para Cabo Aço MR/AR Ø 9,5mm | PÇ | 1
CE3 |  | Al-150mm² | SC | 211789 | Braço Suporte Tipo C RDP 15KV | PÇ | 1
CE3 |  | Al-150mm² | SC | 231548 | Cabo Al 1x50mm² Protegido 15KV | M | 5
CE3 |  | Al-150mm² | SC | 223818 | Cantoneira para Braço C | PÇ | 1
CE3 |  | Al-150mm² | SC | 364562 | Cobertura Protet Conector RDP 15 E 25KV | PÇ | 3
CE3 |  | Al-150mm² | SC | 231795 | Conector Cunha para Cabo Al 50mm² com Estribo | PÇ | 3
CE3 |  | Al-150mm² | SC | 231175 | Conector Aterr. Ferragem IP Cabo Al 10mm | PÇ | 2
CE3 |  | Al-150mm² | SC | 231886 | Conector Terminal Al 50mm² - 1 Furo | PÇ | 3
CE3 |  | Al-150mm² | SC | 376793 | Conector Terminal Comp 1 Furo Fio Aço 4,62mm | PÇ | 3
CE3 |  | Al-150mm² | SC | 234575 | Grampo Ancoragem para Cabo 150mm² 15KV | PÇ | 3
CE3 |  | Al-150mm² | SC | 378842 | Grampo Linha Viva 50-150mm² | PÇ | 3
CE3 |  | Al-150mm² | SC | 219659 | Isolador Disco de Ancoragem Polimérico - 15KV | PÇ | 3
CE3 |  | Al-150mm² | SC | 237271 | Manilha Sapatilha Cl 50KN | PÇ | 4
CE3 |  | Al-150mm² | SC | 237289 | Olhal para Parafuso Cl 50KN | PÇ | 3
CE3 |  | Al-150mm² | SC | 66878 | Parafuso Cab. Abaul. Porca Quad. M16x45mm | PÇ | 1
CE3 |  | Al-150mm² | SC | 66886 | Parafuso Cab. Abaul. Porca Quad. M16x70mm | PÇ | 11
CE3 |  | Al-150mm² | SC | 66688 | Parafuso Cab. Abaul. Porca Quad. M12x40mm | PÇ | 2
CE3 |  | Al-150mm² | SC | 289058 | Para-Raios 12KV 10KA ZNO | PÇ | 3
CE3 |  | Al-150mm² | SC | 237768 | Sapatilha | PÇ | 1
CE3 |  | Al-150mm² | SC | 231555 | Suporte Z Aço Zincado | PÇ | 1
CE4 |  | Al-150mm² | SC | 237677 | Alça Preformada Estai para Cabo Aço MR/AR Ø 9,5mm | PÇ | 2
CE4 |  | Al-150mm² | SC | 211789 | Braço Suporte Tipo C RDP 15KV | PÇ | 1
CE4 |  | Al-150mm² | SC | 234492 | Fio para Amarração RDP | M | 0.5
CE4 |  | Al-150mm² | SC | 234575 | Grampo Ancoragem para Cabo 150mm² 15KV | PÇ | 6
CE4 |  | Al-150mm² | SC | 219659 | Isolador Disco de Ancoragem Polimérico - 15KV | PÇ | 6
CE4 |  | Al-150mm² | SC | 219642 | Isolador Pino Polimérico - 15KV | PÇ | 3
CE4 |  | Al-150mm² | SC | 237271 | Manilha Sapatilha Cl 50KN | PÇ | 6
CE4 |  | Al-150mm² | SC | 237289 | Olhal para Parafuso Cl 50KN | PÇ | 7
CE4 |  | Al-150mm² | SC | 66878 | Parafuso Cab. Abaul. Porca Quad. M16x45mm | PÇ | 1
CE4 |  | Al-150mm² | SC | 66886 | Parafuso Cab. Abaul. Porca Quad. M16x70mm | PÇ | 8
CE4 |  | Al-150mm² | SC | 74799 | Parafuso Cab. Quadrada Aço M16x125mm | PÇ | 3
CE4 |  | Al-150mm² | SC | 236265 | Pino Braço para Isolador Polimérico | PÇ | 3
CE4 |  | Al-150mm² | SC | 237768 | Sapatilha | PÇ | 2
CE3-CE3 |  | Al-150mm² | SC | 237677 | Alça Preformada Estai para Cabo Aço MR/AR Ø 9,5mm | PÇ | 2
CE3-CE3 |  | Al-150mm² | SC | 211789 | Braço Suporte Tipo C RDP 15KV | PÇ | 2
CE3-CE3 |  | Al-150mm² | SC | 223818 | Cantoneira para Braço C | PÇ | 2
CE3-CE3 |  | Al-150mm² | SC | 234492 | Fio para Amarração RDP | M | 1
CE3-CE3 |  | Al-150mm² | SC | 234575 | Grampo Ancoragem para Cabo 150mm² 15KV | PÇ | 6
CE3-CE3 |  | Al-150mm² | SC | 219659 | Isolador Disco de Ancoragem Polimérico - 15KV | PÇ | 6
CE3-CE3 |  | Al-150mm² | SC | 219642 | Isolador Pino Polimérico - 15KV | PÇ | 1
CE3-CE3 |  | Al-150mm² | SC | 237271 | Manilha Sapatilha Cl 50KN | PÇ | 8
CE3-CE3 |  | Al-150mm² | SC | 237289 | Olhal para Parafuso Cl 50KN | PÇ | 6
CE3-CE3 |  | Al-150mm² | SC | 66878 | Parafuso Cab. Abaul. Porca Quad. M16x45mm | PÇ | 6
CE3-CE3 |  | Al-150mm² | SC | 66886 | Parafuso Cab. Abaul. Porca Quad. M16x70mm | PÇ | 12
CE3-CE3 |  | Al-150mm² | SC | 236265 | Pino Braço para Isolador Polimérico | PÇ | 1
CEJ1 |  | Al-150mm² | SC | 357255 | Braço Suporte Tipo J RDP 15KV | PÇ | 1
CEJ1 |  | Al-150mm² | SC | 377623 | Espaçador Losangular Autotravante 50-150mm² 15KV | CJ | 1
CEJ1 |  | Al-150mm² | SC | 328120 | Estribo para Braço Tipo L | PÇ | 1
CEJ1 |  | Al-150mm² | SC | 234492 | Fio para Amarração RDP | M | 0.5
CEJ1 |  | Al-150mm² | SC | 66886 | Parafuso Cab. Abaul. Porca Quad. M16x70mm | PÇ | 6
CEJ2 |  | Al-150mm² | SC | 357255 | Braço Suporte Tipo J RDP 15KV | PÇ | 1
CEJ2 |  | Al-150mm² | SC | 211771 | Braço Suporte Tipo L RDP 15KV | PÇ | 1
CEJ2 |  | Al-150mm² | SC | 234492 | Fio para Amarração RDP | M | 0.5
CEJ2 |  | Al-150mm² | SC | 219642 | Isolador Pino Polimérico - 15KV | PÇ | 3
CEJ2 |  | Al-150mm² | SC | 66886 | Parafuso Cab. Abaul. Porca Quad. M16x70mm | PÇ | 6
CEJ2 |  | Al-150mm² | SC | 236265 | Pino Braço para Isolador Polimérico | PÇ | 3
CEBS2 |  | Al-150mm² | SC | 75721 | Arruela Quadrada M16 Aço 38x18x3mm | PÇ | 4
CEBS2 |  | Al-150mm² | SC | 211771 | Braço Suporte Tipo L RDP 15KV | PÇ | 1
CEBS2 |  | Al-150mm² | SC | 378296 | Cruzeta Metálica 2800x90x90mm | PÇ | 1
CEBS2 |  | Al-150mm² | SC | 234492 | Fio para Amarração RDP | M | 0.5
CEBS2 |  | Al-150mm² | SC | 219642 | Isolador Pino Polimérico - 15KV | PÇ | 3
CEBS2 |  | Al-150mm² | SC | 237800 | Mão-Francesa Perfilada Beco 44x5x1971mm | PÇ | 1
CEBS2 |  | Al-150mm² | SC | 74807 | Parafuso Cab. Quadrada Aço M16x150mm | PÇ | 4
CEBS2 |  | Al-150mm² | SC | 66878 | Parafuso Cab. Abaul. Porca Quad. M16x45mm | PÇ | 1
CEBS2 |  | Al-150mm² | SC | 66886 | Parafuso Cab. Abaul. Porca Quad. M16x70mm | PÇ | 4
CEBS2 |  | Al-150mm² | SC | 236265 | Pino Braço para Isolador Polimérico | PÇ | 3
CE2.3 |  | Al-150mm² | SC | 237677 | Alça Preformada Estai para Cabo Aço MR/AR Ø 9,5mm | PÇ | 3
CE2.3 |  | Al-150mm² | SC | 211789 | Braço Suporte Tipo C RDP 15KV | PÇ | 1
CE2.3 |  | Al-150mm² | SC | 223818 | Cantoneira para Braço C | PÇ | 1
CE2.3 |  | Al-150mm² | SC | 364562 | Cobertura Protet Conector RDP 15 E 25KV | PÇ | 3
CE2.3 |  | Al-150mm² | SC | 231696 | Conector Cunha Cu Item 6 10,61-9,36mm | PÇ | 3
CE2.3 |  | Al-150mm² | SC | 234492 | Fio para Amarração RDP | M | 0.5
CE2.3 |  | Al-150mm² | SC | 234575 | Grampo Ancoragem para Cabo 150mm² 15KV | PÇ | 3
CE2.3 |  | Al-150mm² | SC | 219642 | Isolador Pino Polimérico - 15KV | PÇ | 3
CE2.3 |  | Al-150mm² | SC | 219659 | Isolador Disco de Ancoragem Polimérico - 15KV | PÇ | 3
CE2.3 |  | Al-150mm² | SC | 237271 | Manilha Sapatilha Cl 50KN | PÇ | 4
CE2.3 |  | Al-150mm² | SC | 237289 | Olhal para Parafuso Cl 50KN | PÇ | 3
CE2.3 |  | Al-150mm² | SC | 66878 | Parafuso Cab. Abaul. Porca Quad. M16x45mm | PÇ | 3
CE2.3 |  | Al-150mm² | SC | 66886 | Parafuso Cab. Abaul. Porca Quad. M16x70mm | PÇ | 9
CE2.3 |  | Al-150mm² | SC | 236265 | Pino Braço para Isolador Polimérico | PÇ | 3
CE2.3 |  | Al-150mm² | SC | 237768 | Sapatilha | PÇ | 3
CE2.CE3 |  | Al-150mm² | SC | 237677 | Alça Preformada Estai para Cabo Aço MR/AR Ø 9,5mm | PÇ | 3
CE2.CE3 |  | Al-150mm² | SC | 211789 | Braço Suporte Tipo C RDP 15KV | PÇ | 2
CE2.CE3 |  | Al-150mm² | SC | 223818 | Cantoneira para Braço C | PÇ | 1
CE2.CE3 |  | Al-150mm² | SC | 364562 | Cobertura Protet Conector RDP 15 E 25KV | PÇ | 3
CE2.CE3 |  | Al-150mm² | SC | 231696 | Conector Cunha Cu Item 6 10,61-9,36mm | PÇ | 3
CE2.CE3 |  | Al-150mm² | SC | 227819 | Conector Comp. H Item 6 120-185mm² | PÇ | 1
CE2.CE3 |  | Al-150mm² | SC | 234492 | Fio para Amarração RDP | M | 0.5
CE2.CE3 |  | Al-150mm² | SC | 234575 | Grampo Ancoragem para Cabo 150mm² 15KV | PÇ | 3
CE2.CE3 |  | Al-150mm² | SC | 219659 | Isolador Disco de Ancoragem Polimérico - 15KV | PÇ | 3
CE2.CE3 |  | Al-150mm² | SC | 219642 | Isolador Pino Polimérico - 15KV | PÇ | 3
CE2.CE3 |  | Al-150mm² | SC | 237271 | Manilha Sapatilha Cl 50KN | PÇ | 4
CE2.CE3 |  | Al-150mm² | SC | 237289 | Olhal para Parafuso Cl 50KN | PÇ | 4
CE2.CE3 |  | Al-150mm² | SC | 66878 | Parafuso Cab. Abaul. Porca Quad. M16x45mm | PÇ | 4
CE2.CE3 |  | Al-150mm² | SC | 66886 | Parafuso Cab. Abaul. Porca Quad. M16x70mm | PÇ | 11
CE2.CE3 |  | Al-150mm² | SC | 236265 | Pino Braço para Isolador Polimérico | PÇ | 3
CE2.CE3 |  | Al-150mm² | SC | 237768 | Sapatilha | PÇ | 3
CE2.3.CE3 |  | Al-150mm² | SC | 237677 | Alça Preformada Estai para Cabo Aço MR/AR Ø 9,5mm | PÇ | 4
CE2.3.CE3 |  | Al-150mm² | SC | 211789 | Braço Suporte Tipo C RDP 15KV | PÇ | 2
CE2.3.CE3 |  | Al-150mm² | SC | 223818 | Cantoneira para Braço C | PÇ | 1
CE2.3.CE3 |  | Al-150mm² | SC | 364562 | Cobertura Protet Conector RDP 15 E 25KV | PÇ | 6
CE2.3.CE3 |  | Al-150mm² | SC | 231696 | Conector Cunha Cu Item 6 10,61-9,36mm | PÇ | 6
CE2.3.CE3 |  | Al-150mm² | SC | 227819 | Conector Comp. H Item 6 120-185mm² | PÇ | 2
CE2.3.CE3 |  | Al-150mm² | SC | 234492 | Fio para Amarração RDP | M | 1
CE2.3.CE3 |  | Al-150mm² | SC | 234575 | Grampo Ancoragem para Cabo 150mm² 15KV | PÇ | 6
CE2.3.CE3 |  | Al-150mm² | SC | 234575 | Grampo Ancoragem para Cabo 150mm² 15KV | PÇ | 6
CE2.3.CE3 |  | Al-150mm² | SC | 219659 | Isolador Disco de Ancoragem Polimérico - 15KV | PÇ | 6
CE2.3.CE3 |  | Al-150mm² | SC | 219642 | Isolador Pino Polimérico - 15KV | PÇ | 3
CE2.3.CE3 |  | Al-150mm² | SC | 237271 | Manilha Sapatilha Cl 50KN | PÇ | 8
CE2.3.CE3 |  | Al-150mm² | SC | 237289 | Olhal para Parafuso Cl 50KN | PÇ | 6
CE2.3.CE3 |  | Al-150mm² | SC | 66878 | Parafuso Cab. Abaul. Porca Quad. M16x45mm | PÇ | 6
CE2.3.CE3 |  | Al-150mm² | SC | 66886 | Parafuso Cab. Abaul. Porca Quad. M16x70mm | PÇ | 12
CE2.3.CE3 |  | Al-150mm² | SC | 236265 | Pino Braço para Isolador Polimérico | PÇ | 3
CE2.3.CE3 |  | Al-150mm² | SC | 237768 | Sapatilha | PÇ | 4
CE1 |  | Al-150mm² | DT | 75721 | Arruela Quadrada M16 Aço 38x18x3mm | PÇ | 3
CE1 |  | Al-150mm² | DT | 328138 | Braço Anti-Balanço 320mm para Braço Tipo L 15KV | PÇ | 1
CE1 |  | Al-150mm² | DT | 211771 | Braço Suporte Tipo L RDP 15KV | PÇ | 1
CE1 |  | Al-150mm² | DT | 377623 | Espaçador Losangular Autotravante 50-150mm² 15KV | CJ | 1
CE1 |  | Al-150mm² | DT | 328120 | Estribo para Braço Tipo L | PÇ | 1
CE1 |  | Al-150mm² | DT | 234492 | Fio para Amarração RDP | M | 0.5
CE1 |  | Al-150mm² | DT | 66886 | Parafuso Cab. Abaul. Porca Quad. M16x70mm | PÇ | 1
CE2 |  | Al-150mm² | DT | 237677 | Alça Preformada Estai para Cabo Aço MR/AR Ø 9,5mm | PÇ | 2
CE2 |  | Al-150mm² | DT | 75721 | Arruela Quadrada M16 Aço 38x18x3mm | PÇ | 3
CE2 |  | Al-150mm² | DT | 211789 | Braço Suporte Tipo C RDP 15KV | PÇ | 1
CE2 |  | Al-150mm² | DT | 234492 | Fio para Amarração RDP | M | 0.5
CE2 |  | Al-150mm² | DT | 219642 | Isolador Pino Polimérico - 15KV | PÇ | 3
CE2 |  | Al-150mm² | DT | 237289 | Olhal para Parafuso Cl 50KN | PÇ | 1
CE2 |  | Al-150mm² | DT | 236265 | Pino Braço para Isolador Polimérico | PÇ | 3
CE2 |  | Al-150mm² | DT | 237768 | Sapatilha | PÇ | 2
CE3 |  | Al-150mm² | DT | 237677 | Alça Preformada Estai para Cabo Aço MR/AR Ø 9,5mm | PÇ | 1
CE3 |  | Al-150mm² | DT | 75721 | Arruela Quadrada M16 Aço 38x18x3mm | PÇ | 3
CE3 |  | Al-150mm² | DT | 211789 | Braço Suporte Tipo C RDP 15KV | PÇ | 1
CE3 |  | Al-150mm² | DT | 231548 | Cabo Al 1x50mm² Protegido 15KV | M | 5
CE3 |  | Al-150mm² | DT | 223818 | Cantoneira para Braço C | PÇ | 1
CE3 |  | Al-150mm² | DT | 364562 | Cobertura Protet Conector RDP 15 E 25KV | PÇ | 3
CE3 |  | Al-150mm² | DT | 231795 | Conector Cunha para Cabo Al 50mm² com Estribo | PÇ | 3
CE3 |  | Al-150mm² | DT | 231175 | Conector Aterr. Ferragem IP Cabo Al 10mm | PÇ | 2
CE3 |  | Al-150mm² | DT | 231886 | Conector Terminal Al 50mm² - 1 Furo | PÇ | 3
CE3 |  | Al-150mm² | DT | 376793 | Conector Terminal Comp 1 Furo Fio Aço 4,62mm | PÇ | 3
CE3 |  | Al-150mm² | DT | 234575 | Grampo Ancoragem para Cabo 150mm² 15KV | PÇ | 3
CE3 |  | Al-150mm² | DT | 378842 | Grampo Linha Viva 50-150mm² | PÇ | 3
CE3 |  | Al-150mm² | DT | 219659 | Isolador Disco de Ancoragem Polimérico - 15KV | PÇ | 3
CE3 |  | Al-150mm² | DT | 237271 | Manilha Sapatilha Cl 50KN | PÇ | 4
CE3 |  | Al-150mm² | DT | 237289 | Olhal para Parafuso Cl 50KN | PÇ | 3
CE3 |  | Al-150mm² | DT | 66886 | Parafuso Cab. Abaul. Porca Quad. M16x70mm | PÇ | 3
CE3 |  | Al-150mm² | DT | 66688 | Parafuso Cab. Abaul. Porca Quad. M12x40mm | PÇ | 2
CE3 |  | Al-150mm² | DT | 289058 | Para-Raios 12KV 10KA ZNO | PÇ | 3
CE3 |  | Al-150mm² | DT | 237768 | Sapatilha | PÇ | 1
CE3 |  | Al-150mm² | DT | 231555 | Suporte Z Aço Zincado | PÇ | 1
CE4 |  | Al-150mm² | DT | 237677 | Alça Preformada Estai para Cabo Aço MR/AR Ø 9,5mm | PÇ | 2
CE4 |  | Al-150mm² | DT | 75721 | Arruela Quadrada M16 Aço 38x18x3mm | PÇ | 3
CE4 |  | Al-150mm² | DT | 211789 | Braço Suporte Tipo C RDP 15KV | PÇ | 1
CE4 |  | Al-150mm² | DT | 234492 | Fio para Amarração RDP | M | 0.5
CE4 |  | Al-150mm² | DT | 234575 | Grampo Ancoragem para Cabo 150mm² 15KV | PÇ | 6
CE4 |  | Al-150mm² | DT | 219659 | Isolador Disco de Ancoragem Polimérico - 15KV | PÇ | 6
CE4 |  | Al-150mm² | DT | 219642 | Isolador Pino Polimérico - 15KV | PÇ | 3
CE4 |  | Al-150mm² | DT | 237271 | Manilha Sapatilha Cl 50KN | PÇ | 6
CE4 |  | Al-150mm² | DT | 237289 | Olhal para Parafuso Cl 50KN | PÇ | 7
CE4 |  | Al-150mm² | DT | 74799 | Parafuso Cab. Quadrada Aço M16x125mm | PÇ | 3
CE4 |  | Al-150mm² | DT | 236265 | Pino Braço para Isolador Polimérico | PÇ | 3
CE4 |  | Al-150mm² | DT | 237768 | Sapatilha | PÇ | 2
CE3-CE3 |  | Al-150mm² | DT | 237677 | Alça Preformada Estai para Cabo Aço MR/AR Ø 9,5mm | PÇ | 2
CE3-CE3 |  | Al-150mm² | DT | 75721 | Arruela Quadrada M16 Aço 38x18x3mm | PÇ | 4
CE3-CE3 |  | Al-150mm² | DT | 211789 | Braço Suporte Tipo C RDP 15KV | PÇ | 2
CE3-CE3 |  | Al-150mm² | DT | 223818 | Cantoneira para Braço C | PÇ | 2
CE3-CE3 |  | Al-150mm² | DT | 234492 | Fio para Amarração RDP | M | 1
CE3-CE3 |  | Al-150mm² | DT | 234575 | Grampo Ancoragem para Cabo 150mm² 15KV | PÇ | 6
CE3-CE3 |  | Al-150mm² | DT | 219659 | Isolador Disco de Ancoragem Polimérico - 15KV | PÇ | 6
CE3-CE3 |  | Al-150mm² | DT | 219642 | Isolador Pino Polimérico - 15KV | PÇ | 1
CE3-CE3 |  | Al-150mm² | DT | 237271 | Manilha Sapatilha Cl 50KN | PÇ | 8
CE3-CE3 |  | Al-150mm² | DT | 237289 | Olhal para Parafuso Cl 50KN | PÇ | 6
CE3-CE3 |  | Al-150mm² | DT | 66878 | Parafuso Cab. Abaul. Porca Quad. M16x45mm | PÇ | 6
CE3-CE3 |  | Al-150mm² | DT | 236265 | Pino Braço para Isolador Polimérico | PÇ | 1
CEJ1 |  | Al-150mm² | DT | 75721 | Arruela Quadrada M16 Aço 38x18x3mm | PÇ | 2
CEJ1 |  | Al-150mm² | DT | 357255 | Braço Suporte Tipo J RDP 15KV | PÇ | 1
CEJ1 |  | Al-150mm² | DT | 377623 | Espaçador Losangular Autotravante 50-150mm² 15KV | CJ | 1
CEJ1 |  | Al-150mm² | DT | 328120 | Estribo para Braço Tipo L | PÇ | 1
CEJ1 |  | Al-150mm² | DT | 234492 | Fio para Amarração RDP | M | 0.5
CEJ2 |  | Al-150mm² | DT | 75721 | Arruela Quadrada M16 Aço 38x18x3mm | PÇ | 2
CEJ2 |  | Al-150mm² | DT | 357255 | Braço Suporte Tipo J RDP 15KV | PÇ | 1
CEJ2 |  | Al-150mm² | DT | 211771 | Braço Suporte Tipo L RDP 15KV | PÇ | 1
CEJ2 |  | Al-150mm² | DT | 234492 | Fio para Amarração RDP | M | 0.5
CEJ2 |  | Al-150mm² | DT | 219642 | Isolador Pino Polimérico - 15KV | PÇ | 3
CEJ2 |  | Al-150mm² | DT | 236265 | Pino Braço para Isolador Polimérico | PÇ | 3
CEBS2 |  | Al-150mm² | DT | 75721 | Arruela Quadrada M16 Aço 38x18x3mm | PÇ | 6
CEBS2 |  | Al-150mm² | DT | 211771 | Braço Suporte Tipo L RDP 15KV | PÇ | 1
CEBS2 |  | Al-150mm² | DT | 378296 | Cruzeta Metálica 2800x90x90mm | PÇ | 1
CEBS2 |  | Al-150mm² | DT | 234492 | Fio para Amarração RDP | M | 0.5
CEBS2 |  | Al-150mm² | DT | 219642 | Isolador Pino Polimérico - 15KV | PÇ | 3
CEBS2 |  | Al-150mm² | DT | 237800 | Mão-Francesa Perfilada Beco 44x5x1971mm | PÇ | 1
CEBS2 |  | Al-150mm² | DT | 74807 | Parafuso Cab. Quadrada Aço M16x150mm | PÇ | 3
CEBS2 |  | Al-150mm² | DT | 236265 | Pino Braço para Isolador Polimérico | PÇ | 3
CE2.3 |  | Al-150mm² | DT | 237677 | Alça Preformada Estai para Cabo Aço MR/AR Ø 9,5mm | PÇ | 3
CE2.3 |  | Al-150mm² | DT | 75721 | Arruela Quadrada M16 Aço 38x18x3mm | PÇ | 3
CE2.3 |  | Al-150mm² | DT | 211789 | Braço Suporte Tipo C RDP 15KV | PÇ | 1
CE2.3 |  | Al-150mm² | DT | 223818 | Cantoneira para Braço C | PÇ | 1
CE2.3 |  | Al-150mm² | DT | 364562 | Cobertura Protet Conector RDP 15 E 25KV | PÇ | 3
CE2.3 |  | Al-150mm² | DT | 231696 | Conector Cunha Cu Item 6 10,61-9,36mm | PÇ | 3
CE2.3 |  | Al-150mm² | DT | 234492 | Fio para Amarração RDP | M | 0.5
CE2.3 |  | Al-150mm² | DT | 234575 | Grampo Ancoragem para Cabo 150mm² 15KV | PÇ | 3
CE2.3 |  | Al-150mm² | DT | 219642 | Isolador Pino Polimérico - 15KV | PÇ | 3
CE2.3 |  | Al-150mm² | DT | 219659 | Isolador Disco de Ancoragem Polimérico - 15KV | PÇ | 3
CE2.3 |  | Al-150mm² | DT | 237271 | Manilha Sapatilha Cl 50KN | PÇ | 4
CE2.3 |  | Al-150mm² | DT | 237289 | Olhal para Parafuso Cl 50KN | PÇ | 3
CE2.3 |  | Al-150mm² | DT | 66878 | Parafuso Cab. Abaul. Porca Quad. M16x45mm | PÇ | 2
CE2.3 |  | Al-150mm² | DT | 66886 | Parafuso Cab. Abaul. Porca Quad. M16x70mm | PÇ | 1
CE2.3 |  | Al-150mm² | DT | 236265 | Pino Braço para Isolador Polimérico | PÇ | 3
CE2.3 |  | Al-150mm² | DT | 237768 | Sapatilha | PÇ | 3
CE2.CE3 |  | Al-150mm² | DT | 237677 | Alça Preformada Estai para Cabo Aço MR/AR Ø 9,5mm | PÇ | 3
CE2.CE3 |  | Al-150mm² | DT | 75721 | Arruela Quadrada M16 Aço 38x18x3mm | PÇ | 3
CE2.CE3 |  | Al-150mm² | DT | 211789 | Braço Suporte Tipo C RDP 15KV | PÇ | 2
CE2.CE3 |  | Al-150mm² | DT | 223818 | Cantoneira para Braço C | PÇ | 1
CE2.CE3 |  | Al-150mm² | DT | 364562 | Cobertura Protet Conector RDP 15 E 25KV | PÇ | 3
CE2.CE3 |  | Al-150mm² | DT | 231696 | Conector Cunha Cu Item 6 10,61-9,36mm | PÇ | 3
CE2.CE3 |  | Al-150mm² | DT | 227819 | Conector Comp. H Item 6 120-185mm² | PÇ | 1
CE2.CE3 |  | Al-150mm² | DT | 234492 | Fio para Amarração RDP | M | 0.5
CE2.CE3 |  | Al-150mm² | DT | 234575 | Grampo Ancoragem para Cabo 150mm² 15KV | PÇ | 3
CE2.CE3 |  | Al-150mm² | DT | 219659 | Isolador Disco de Ancoragem Polimérico - 15KV | PÇ | 3
CE2.CE3 |  | Al-150mm² | DT | 219642 | Isolador Pino Polimérico - 15KV | PÇ | 3
CE2.CE3 |  | Al-150mm² | DT | 237271 | Manilha Sapatilha Cl 50KN | PÇ | 4
CE2.CE3 |  | Al-150mm² | DT | 237289 | Olhal para Parafuso Cl 50KN | PÇ | 4
CE2.CE3 |  | Al-150mm² | DT | 66878 | Parafuso Cab. Abaul. Porca Quad. M16x45mm | PÇ | 2
CE2.CE3 |  | Al-150mm² | DT | 66886 | Parafuso Cab. Abaul. Porca Quad. M16x70mm | PÇ | 1
CE2.CE3 |  | Al-150mm² | DT | 236265 | Pino Braço para Isolador Polimérico | PÇ | 3
CE2.CE3 |  | Al-150mm² | DT | 237768 | Sapatilha | PÇ | 3
CE2.3.CE3 |  | Al-150mm² | DT | 237677 | Alça Preformada Estai para Cabo Aço MR/AR Ø 9,5mm | PÇ | 4
CE2.3.CE3 |  | Al-150mm² | DT | 75721 | Arruela Quadrada M16 Aço 38x18x3mm | PÇ | 3
CE2.3.CE3 |  | Al-150mm² | DT | 211789 | Braço Suporte Tipo C RDP 15KV | PÇ | 2
CE2.3.CE3 |  | Al-150mm² | DT | 223818 | Cantoneira para Braço C | PÇ | 1
CE2.3.CE3 |  | Al-150mm² | DT | 364562 | Cobertura Protet Conector RDP 15 E 25KV | PÇ | 6
CE2.3.CE3 |  | Al-150mm² | DT | 231696 | Conector Cunha Cu Item 6 10,61-9,36mm | PÇ | 6
CE2.3.CE3 |  | Al-150mm² | DT | 227819 | Conector Comp. H Item 6 120-185mm² | PÇ | 2
CE2.3.CE3 |  | Al-150mm² | DT | 234492 | Fio para Amarração RDP | M | 1
CE2.3.CE3 |  | Al-150mm² | DT | 234575 | Grampo Ancoragem para Cabo 150mm² 15KV | PÇ | 6
CE2.3.CE3 |  | Al-150mm² | DT | 234575 | Grampo Ancoragem para Cabo 150mm² 15KV | PÇ | 6
CE2.3.CE3 |  | Al-150mm² | DT | 219659 | Isolador Disco de Ancoragem Polimérico - 15KV | PÇ | 6
CE2.3.CE3 |  | Al-150mm² | DT | 219642 | Isolador Pino Polimérico - 15KV | PÇ | 3
CE2.3.CE3 |  | Al-150mm² | DT | 237271 | Manilha Sapatilha Cl 50KN | PÇ | 8
CE2.3.CE3 |  | Al-150mm² | DT | 237289 | Olhal para Parafuso Cl 50KN | PÇ | 6
CE2.3.CE3 |  | Al-150mm² | DT | 66878 | Parafuso Cab. Abaul. Porca Quad. M16x45mm | PÇ | 4
CE2.3.CE3 |  | Al-150mm² | DT | 66886 | Parafuso Cab. Abaul. Porca Quad. M16x70mm | PÇ | 2
CE2.3.CE3 |  | Al-150mm² | DT | 236265 | Pino Braço para Isolador Polimérico | PÇ | 3
CE2.3.CE3 |  | Al-150mm² | DT | 237768 | Sapatilha | PÇ | 4
CEM4 |  | Al-50mm² | SC | 237677 | Alça Preformada Estai para Cabo Aço MR/AR Ø 9,5mm | PÇ | 2
CEM4 |  | Al-50mm² | SC | 219717 | Alça Preformada Olhal Cabo CAA 54mm²(1/0) | PÇ | 3
CEM4 |  | Al-50mm² | SC | 75721 | Arruela Quadrada M16 Aço 38x18x3mm | PÇ | 10
CEM4 |  | Al-50mm² | SC | 231886 | Conector Terminal Al 50mm² - 1 Furo | PÇ | 3
CEM4 |  | Al-50mm² | SC | 227389 | Conector Terminal Comp 1 Furo 6,4mm/21mm² | PÇ | 3
CEM4 |  | Al-50mm² | SC | 377705 | Cruzeta Fibra De Vidro 2400x112,5x110mm | PÇ | 2
CEM4 |  | Al-50mm² | SC | 234492 | Fio para Amarração RDP | M | 1
CEM4 |  | Al-50mm² | SC | 237396 | Gancho Olhal 50daN | PÇ | 3
CEM4 |  | Al-50mm² | SC | 234567 | Grampo Ancoragem para Cabo 50mm² 15KV | PÇ | 3
CEM4 |  | Al-50mm² | SC | 219659 | Isolador Disco de Ancoragem Polimérico - 15KV | PÇ | 6
CEM4 |  | Al-50mm² | SC | 219642 | Isolador Pino Polimérico - 15KV | PÇ | 3
CEM4 |  | Al-50mm² | SC | 237271 | Manilha Sapatilha Cl 50KN | PÇ | 4
CEM4 |  | Al-50mm² | SC | 237784 | Mão-Francesa Perfilada Normal 38x5x726mm | PÇ | 2
CEM4 |  | Al-50mm² | SC | 237289 | Olhal para Parafuso Cl 50KN | PÇ | 8
CEM4 |  | Al-50mm² | SC | 66878 | Parafuso Cab. Abaul. Porca Quad. M16x45mm | PÇ | 2
CEM4 |  | Al-50mm² | SC | 66886 | Parafuso Cab. Abaul. Porca Quad. M16x70mm | PÇ | 4
CEM4 |  | Al-50mm² | SC | 66894 | Parafuso Cab. Abaul. Porca Quad. M16x150mm | PÇ | 2
CEM4 |  | Al-50mm² | SC | 74799 | Parafuso Cab. Quadrada Aço M16x125mm | PÇ | 2
CEM4 |  | Al-50mm² | SC | 289058 | Para-Raios 12KV 10KA ZNO | PÇ | 3
CEM4 |  | Al-50mm² | SC | 237545 | Pino Cruzeta 294mm Isolador Pino 15KV | PÇ | 3
CEM4 |  | Al-50mm² | SC | 237768 | Sapatilha | PÇ | 2
CEM4 |  | Al-50mm² | SC | 237156 | Sela para Cruzeta | PÇ | 2
CEM4 |  | Al-50mm² | SC | 237172 | Suporte L para Cruzeta | PÇ | 3
CEM4 |  | Al-50mm² | DT | 237677 | Alça Preformada Estai para Cabo Aço MR/AR Ø 9,5mm | PÇ | 2
CEM4 |  | Al-50mm² | DT | 219717 | Alça Preformada Olhal Cabo CAA 54mm²(1/0) | PÇ | 3
CEM4 |  | Al-50mm² | DT | 75721 | Arruela Quadrada M16 Aço 38x18x3mm | PÇ | 10
CEM4 |  | Al-50mm² | DT | 231886 | Conector Terminal Al 50mm² - 1 Furo | PÇ | 3
CEM4 |  | Al-50mm² | DT | 227389 | Conector Terminal Comp 1 Furo 6,4mm/21mm² | PÇ | 3
CEM4 |  | Al-50mm² | DT | 377705 | Cruzeta Fibra De Vidro 2400x112,5x110mm | PÇ | 2
CEM4 |  | Al-50mm² | DT | 234492 | Fio para Amarração RDP | M | 1
CEM4 |  | Al-50mm² | DT | 237396 | Gancho Olhal 50daN | PÇ | 3
CEM4 |  | Al-50mm² | DT | 234567 | Grampo Ancoragem para Cabo 50mm² 15KV | PÇ | 3
CEM4 |  | Al-50mm² | DT | 219659 | Isolador Disco de Ancoragem Polimérico - 15KV | PÇ | 6
CEM4 |  | Al-50mm² | DT | 219642 | Isolador Pino Polimérico - 15KV | PÇ | 3
CEM4 |  | Al-50mm² | DT | 237271 | Manilha Sapatilha Cl 50KN | PÇ | 4
CEM4 |  | Al-50mm² | DT | 237784 | Mão-Francesa Perfilada Normal 38x5x726mm | PÇ | 2
CEM4 |  | Al-50mm² | DT | 237289 | Olhal para Parafuso Cl 50KN | PÇ | 8
CEM4 |  | Al-50mm² | DT | 74799 | Parafuso Cab. Quadrada Aço M16x125mm | PÇ | 2
CEM4 |  | Al-50mm² | DT | 289058 | Para-Raios 12KV 10KA ZNO | PÇ | 3
CEM4 |  | Al-50mm² | DT | 237545 | Pino Cruzeta 294mm Isolador Pino 15KV | PÇ | 3
CEM4 |  | Al-50mm² | DT | 237768 | Sapatilha | PÇ | 2
CEM4 |  | Al-50mm² | DT | 237172 | Suporte L para Cruzeta | PÇ | 3
CEM4 |  | Al-150mm² | SC | 237677 | Alça Preformada Estai para Cabo Aço MR/AR Ø 9,5mm | PÇ | 2
CEM4 |  | Al-150mm² | SC | 380087 | Alça Preformada Olhal Cabo CAA 170mm² | PÇ | 3
CEM4 |  | Al-150mm² | SC | 75721 | Arruela Quadrada M16 Aço 38x18x3mm | PÇ | 10
CEM4 |  | Al-150mm² | SC | 231886 | Conector Terminal Al 50mm² - 1 Furo | PÇ | 3
CEM4 |  | Al-150mm² | SC | 227389 | Conector Terminal Comp 1 Furo 6,4mm/21mm² | PÇ | 3
CEM4 |  | Al-150mm² | SC | 377705 | Cruzeta Fibra De Vidro 2400x112,5x110mm | PÇ | 2
CEM4 |  | Al-150mm² | SC | 234492 | Fio para Amarração RDP | M | 1
CEM4 |  | Al-150mm² | SC | 237396 | Gancho Olhal 50daN | PÇ | 3
CEM4 |  | Al-150mm² | SC | 234575 | Grampo Ancoragem para Cabo 150mm² 15KV | PÇ | 3
CEM4 |  | Al-150mm² | SC | 219659 | Isolador Disco de Ancoragem Polimérico - 15KV | PÇ | 6
CEM4 |  | Al-150mm² | SC | 219642 | Isolador Pino Polimérico - 15KV | PÇ | 3
CEM4 |  | Al-150mm² | SC | 237271 | Manilha Sapatilha Cl 50KN | PÇ | 4
CEM4 |  | Al-150mm² | SC | 237784 | Mão-Francesa Perfilada Normal 38x5x726mm | PÇ | 2
CEM4 |  | Al-150mm² | SC | 237289 | Olhal para Parafuso Cl 50KN | PÇ | 8
CEM4 |  | Al-150mm² | SC | 66878 | Parafuso Cab. Abaul. Porca Quad. M16x45mm | PÇ | 2
CEM4 |  | Al-150mm² | SC | 66886 | Parafuso Cab. Abaul. Porca Quad. M16x70mm | PÇ | 4
CEM4 |  | Al-150mm² | SC | 66894 | Parafuso Cab. Abaul. Porca Quad. M16x150mm | PÇ | 2
CEM4 |  | Al-150mm² | SC | 74799 | Parafuso Cab. Quadrada Aço M16x125mm | PÇ | 2
CEM4 |  | Al-150mm² | SC | 289058 | Para-Raios 12KV 10KA ZNO | PÇ | 3
CEM4 |  | Al-150mm² | SC | 237545 | Pino Cruzeta 294mm Isolador Pino 15KV | PÇ | 3
CEM4 |  | Al-150mm² | SC | 237768 | Sapatilha | PÇ | 2
CEM4 |  | Al-150mm² | SC | 237156 | Sela para Cruzeta | PÇ | 2
CEM4 |  | Al-150mm² | SC | 237172 | Suporte L para Cruzeta | PÇ | 3
CEM4 |  | Al-150mm² | DT | 237677 | Alça Preformada Estai para Cabo Aço MR/AR Ø 9,5mm | PÇ | 2
CEM4 |  | Al-150mm² | DT | 380087 | Alça Preformada Olhal Cabo CAA 170mm² | PÇ | 3
CEM4 |  | Al-150mm² | DT | 75721 | Arruela Quadrada M16 Aço 38x18x3mm | PÇ | 10
CEM4 |  | Al-150mm² | DT | 231886 | Conector Terminal Al 50mm² - 1 Furo | PÇ | 3
CEM4 |  | Al-150mm² | DT | 227389 | Conector Terminal Comp 1 Furo 6,4mm/21mm² | PÇ | 3
CEM4 |  | Al-150mm² | DT | 377705 | Cruzeta Fibra De Vidro 2400x112,5x110mm | PÇ | 2
CEM4 |  | Al-150mm² | DT | 234492 | Fio para Amarração RDP | M | 1
CEM4 |  | Al-150mm² | DT | 237396 | Gancho Olhal 50daN | PÇ | 3
CEM4 |  | Al-150mm² | DT | 234575 | Grampo Ancoragem para Cabo 150mm² 15KV | PÇ | 3
CEM4 |  | Al-150mm² | DT | 219659 | Isolador Disco de Ancoragem Polimérico - 15KV | PÇ | 6
CEM4 |  | Al-150mm² | DT | 219642 | Isolador Pino Polimérico - 15KV | PÇ | 3
CEM4 |  | Al-150mm² | DT | 237271 | Manilha Sapatilha Cl 50KN | PÇ | 4
CEM4 |  | Al-150mm² | DT | 237784 | Mão-Francesa Perfilada Normal 38x5x726mm | PÇ | 2
CEM4 |  | Al-150mm² | DT | 237289 | Olhal para Parafuso Cl 50KN | PÇ | 8
CEM4 |  | Al-150mm² | DT | 74799 | Parafuso Cab. Quadrada Aço M16x125mm | PÇ | 2
CEM4 |  | Al-150mm² | DT | 289058 | Para-Raios 12KV 10KA ZNO | PÇ | 3
CEM4 |  | Al-150mm² | DT | 237545 | Pino Cruzeta 294mm Isolador Pino 15KV | PÇ | 3
CEM4 |  | Al-150mm² | DT | 237768 | Sapatilha | PÇ | 2
CEM4 |  | Al-150mm² | DT | 237172 | Suporte L para Cruzeta | PÇ | 3
CEJ2 | PARA-RAIO | Al-50mm² | SC | 237677 | Alça Preformada Estai para Cabo Aço MR/AR Ø 9,5mm | PÇ | 3
CEJ2 | PARA-RAIO | Al-50mm² | SC | 357255 | Braço Suporte Tipo J RDP 15KV | PÇ | 1
CEJ2 | PARA-RAIO | Al-50mm² | SC | 211771 | Braço Suporte Tipo L RDP 15KV | PÇ | 1
CEJ2 | PARA-RAIO | Al-50mm² | SC | 2931 | Cabo de Aço 6,4mm 7 Fios Zincado 1/4P SM | Kg | 1
CEJ2 | PARA-RAIO | Al-50mm² | SC | 231548 | Cabo Al 1x50mm² Protegido 15KV | M | 6
CEJ2 | PARA-RAIO | Al-50mm² | SC | 231795 | Conector Cunha para Cabo Al 50mm² com Estribo | PÇ | 3
CEJ2 | PARA-RAIO | Al-50mm² | SC | 227876 | Conector Cunha Cu Item 3 6,34-4,65mm | PÇ | 3
CEJ2 | PARA-RAIO | Al-50mm² | SC | 231886 | Conector Terminal Al 50mm² - 1 Furo | PÇ | 3
CEJ2 | PARA-RAIO | Al-50mm² | SC | 227389 | Conector Terminal Comp 1 Furo 6,4mm/21mm² | PÇ | 3
CEJ2 | PARA-RAIO | Al-50mm² | SC | 378842 | Grampo Linha Viva 50-150mm² | PÇ | 3
CEJ2 | PARA-RAIO | Al-50mm² | SC | 234492 | Fio para Amarração RDP | M | 0.5
CEJ2 | PARA-RAIO | Al-50mm² | SC | 219642 | Isolador Pino Polimérico - 15KV | PÇ | 3
CEJ2 | PARA-RAIO | Al-50mm² | SC | 237289 | Olhal para Parafuso Cl 50KN | PÇ | 1
CEJ2 | PARA-RAIO | Al-50mm² | SC | 66878 | Parafuso Cab. Abaul. Porca Quad. M16x45mm | PÇ | 1
CEJ2 | PARA-RAIO | Al-50mm² | SC | 66886 | Parafuso Cab. Abaul. Porca Quad. M16x70mm | PÇ | 6
CEJ2 | PARA-RAIO | Al-50mm² | SC | 289058 | Para-Raios 12KV 10KA ZNO | PÇ | 3
CEJ2 | PARA-RAIO | Al-50mm² | SC | 236265 | Pino Braço para Isolador Polimérico | PÇ | 3
CEJ2 | PARA-RAIO | Al-50mm² | SC | 237768 | Sapatilha | PÇ | 3
CEJ2 | PARA-RAIO | Al-50mm² | SC | 231555 | Suporte Z Aço Zincado | PÇ | 3
CEJ2 | PARA-RAIO | Al-50mm² | DT | 237677 | Alça Preformada Estai para Cabo Aço MR/AR Ø 9,5mm | PÇ | 3
CEJ2 | PARA-RAIO | Al-50mm² | DT | 75721 | Arruela Quadrada M16 Aço 38x18x3mm | PÇ | 3
CEJ2 | PARA-RAIO | Al-50mm² | DT | 357255 | Braço Suporte Tipo J RDP 15KV | PÇ | 1
CEJ2 | PARA-RAIO | Al-50mm² | DT | 211771 | Braço Suporte Tipo L RDP 15KV | PÇ | 1
CEJ2 | PARA-RAIO | Al-50mm² | DT | 2931 | Cabo de Aço 6,4mm 7 Fios Zincado 1/4P SM | Kg | 1
CEJ2 | PARA-RAIO | Al-50mm² | DT | 231548 | Cabo Al 1x50mm² Protegido 15KV | M | 6
CEJ2 | PARA-RAIO | Al-50mm² | DT | 231795 | Conector Cunha para Cabo Al 50mm² com Estribo | PÇ | 3
CEJ2 | PARA-RAIO | Al-50mm² | DT | 227876 | Conector Cunha Cu Item 3 6,34-4,65mm | PÇ | 3
CEJ2 | PARA-RAIO | Al-50mm² | DT | 231886 | Conector Terminal Al 50mm² - 1 Furo | PÇ | 3
CEJ2 | PARA-RAIO | Al-50mm² | DT | 227389 | Conector Terminal Comp 1 Furo 6,4mm/21mm² | PÇ | 3
CEJ2 | PARA-RAIO | Al-50mm² | DT | 378842 | Grampo Linha Viva 50-150mm² | PÇ | 3
CEJ2 | PARA-RAIO | Al-50mm² | DT | 234492 | Fio para Amarração RDP | M | 0.5
CEJ2 | PARA-RAIO | Al-50mm² | DT | 219642 | Isolador Pino Polimérico - 15KV | PÇ | 3
CEJ2 | PARA-RAIO | Al-50mm² | DT | 237289 | Olhal para Parafuso Cl 50KN | PÇ | 1
CEJ2 | PARA-RAIO | Al-50mm² | DT | 289058 | Para-Raios 12KV 10KA ZNO | PÇ | 3
CEJ2 | PARA-RAIO | Al-50mm² | DT | 236265 | Pino Braço para Isolador Polimérico | PÇ | 3
CEJ2 | PARA-RAIO | Al-50mm² | DT | 237768 | Sapatilha | PÇ | 3
CEJ2 | PARA-RAIO | Al-50mm² | DT | 231555 | Suporte Z Aço Zincado | PÇ | 3
CEJ2 | PARA-RAIO | Al-150mm² | SC | 237677 | Alça Preformada Estai para Cabo Aço MR/AR Ø 9,5mm | PÇ | 3
CEJ2 | PARA-RAIO | Al-150mm² | SC | 357255 | Braço Suporte Tipo J RDP 15KV | PÇ | 1
CEJ2 | PARA-RAIO | Al-150mm² | SC | 211771 | Braço Suporte Tipo L RDP 15KV | PÇ | 1
CEJ2 | PARA-RAIO | Al-150mm² | SC | 2931 | Cabo de Aço 6,4mm 7 Fios Zincado 1/4P SM | Kg | 1
CEJ2 | PARA-RAIO | Al-150mm² | SC | 231548 | Cabo Al 1x50mm² Protegido 15KV | M | 6
CEJ2 | PARA-RAIO | Al-150mm² | SC | 231795 | Conector Cunha para Cabo Al 50mm² com Estribo | PÇ | 3
CEJ2 | PARA-RAIO | Al-150mm² | SC | 231696 | Conector Cunha Cu Item 6 10,61-9,36mm | PÇ | 3
CEJ2 | PARA-RAIO | Al-150mm² | SC | 231886 | Conector Terminal Al 50mm² - 1 Furo | PÇ | 3
CEJ2 | PARA-RAIO | Al-150mm² | SC | 227389 | Conector Terminal Comp 1 Furo 6,4mm/21mm² | PÇ | 3
CEJ2 | PARA-RAIO | Al-150mm² | SC | 378842 | Grampo Linha Viva 50-150mm² | PÇ | 3
CEJ2 | PARA-RAIO | Al-150mm² | SC | 234492 | Fio para Amarração RDP | M | 0.5
CEJ2 | PARA-RAIO | Al-150mm² | SC | 219642 | Isolador Pino Polimérico - 15KV | PÇ | 3
CEJ2 | PARA-RAIO | Al-150mm² | SC | 237289 | Olhal para Parafuso Cl 50KN | PÇ | 1
CEJ2 | PARA-RAIO | Al-150mm² | SC | 66878 | Parafuso Cab. Abaul. Porca Quad. M16x45mm | PÇ | 1
CEJ2 | PARA-RAIO | Al-150mm² | SC | 66886 | Parafuso Cab. Abaul. Porca Quad. M16x70mm | PÇ | 6
CEJ2 | PARA-RAIO | Al-150mm² | SC | 289058 | Para-Raios 12KV 10KA ZNO | PÇ | 3
CEJ2 | PARA-RAIO | Al-150mm² | SC | 236265 | Pino Braço para Isolador Polimérico | PÇ | 3
CEJ2 | PARA-RAIO | Al-150mm² | SC | 237768 | Sapatilha | PÇ | 3
CEJ2 | PARA-RAIO | Al-150mm² | SC | 231555 | Suporte Z Aço Zincado | PÇ | 3
CEJ2 | PARA-RAIO | Al-150mm² | DT | 237677 | Alça Preformada Estai para Cabo Aço MR/AR Ø 9,5mm | PÇ | 3
CEJ2 | PARA-RAIO | Al-150mm² | DT | 75721 | Arruela Quadrada M16 Aço 38x18x3mm | PÇ | 3
CEJ2 | PARA-RAIO | Al-150mm² | DT | 357255 | Braço Suporte Tipo J RDP 15KV | PÇ | 1
CEJ2 | PARA-RAIO | Al-150mm² | DT | 211771 | Braço Suporte Tipo L RDP 15KV | PÇ | 1
CEJ2 | PARA-RAIO | Al-150mm² | DT | 2931 | Cabo de Aço 6,4mm 7 Fios Zincado 1/4P SM | Kg | 1
CEJ2 | PARA-RAIO | Al-150mm² | DT | 231548 | Cabo Al 1x50mm² Protegido 15KV | M | 6
CEJ2 | PARA-RAIO | Al-150mm² | DT | 231795 | Conector Cunha para Cabo Al 50mm² com Estribo | PÇ | 3
CEJ2 | PARA-RAIO | Al-150mm² | DT | 231696 | Conector Cunha Cu Item 6 10,61-9,36mm | PÇ | 3
CEJ2 | PARA-RAIO | Al-150mm² | DT | 231886 | Conector Terminal Al 50mm² - 1 Furo | PÇ | 3
CEJ2 | PARA-RAIO | Al-150mm² | DT | 227389 | Conector Terminal Comp 1 Furo 6,4mm/21mm² | PÇ | 3
CEJ2 | PARA-RAIO | Al-150mm² | DT | 378842 | Grampo Linha Viva 50-150mm² | PÇ | 3
CEJ2 | PARA-RAIO | Al-150mm² | DT | 234492 | Fio para Amarração RDP | M | 0.5
CEJ2 | PARA-RAIO | Al-150mm² | DT | 219642 | Isolador Pino Polimérico - 15KV | PÇ | 3
CEJ2 | PARA-RAIO | Al-150mm² | DT | 237289 | Olhal para Parafuso Cl 50KN | PÇ | 1
CEJ2 | PARA-RAIO | Al-150mm² | DT | 289058 | Para-Raios 12KV 10KA ZNO | PÇ | 3
CEJ2 | PARA-RAIO | Al-150mm² | DT | 236265 | Pino Braço para Isolador Polimérico | PÇ | 3
CEJ2 | PARA-RAIO | Al-150mm² | DT | 237768 | Sapatilha | PÇ | 3
CEJ2 | PARA-RAIO | Al-150mm² | DT | 231555 | Suporte Z Aço Zincado | PÇ | 3
CE2 | PARA-RAIO | Al-50mm² | SC | 237677 | Alça Preformada Estai para Cabo Aço MR/AR Ø 9,5mm | PÇ | 2
CE2 | PARA-RAIO | Al-50mm² | SC | 211789 | Braço Suporte Tipo C RDP 15KV | PÇ | 1
CE2 | PARA-RAIO | Al-50mm² | SC | 2931 | Cabo de Aço 6,4mm 7 Fios Zincado 1/4P SM | Kg | 1
CE2 | PARA-RAIO | Al-50mm² | SC | 231548 | Cabo Al 1x50mm² Protegido 15KV | M | 6
CE2 | PARA-RAIO | Al-50mm² | SC | 223818 | Cantoneira para Braço C | PÇ | 1
CE2 | PARA-RAIO | Al-50mm² | SC | 231175 | Conector Aterr. Ferragem IP Cabo Al 10mm | PÇ | 2
CE2 | PARA-RAIO | Al-50mm² | SC | 231795 | Conector Cunha para Cabo Al 50mm² com Estribo | PÇ | 3
CE2 | PARA-RAIO | Al-50mm² | SC | 227876 | Conector Cunha Cu Item 3 6,34-4,65mm | PÇ | 1
CE2 | PARA-RAIO | Al-50mm² | SC | 231886 | Conector Terminal Al 50mm² - 1 Furo | PÇ | 3
CE2 | PARA-RAIO | Al-50mm² | SC | 227389 | Conector Terminal Comp 1 Furo 6,4mm/21mm² | PÇ | 3
CE2 | PARA-RAIO | Al-50mm² | SC | 234492 | Fio para Amarração RDP | M | 0.5
CE2 | PARA-RAIO | Al-50mm² | SC | 378842 | Grampo Linha Viva 50-150mm² | PÇ | 3
CE2 | PARA-RAIO | Al-50mm² | SC | 219642 | Isolador Pino Polimérico - 15KV | PÇ | 3
CE2 | PARA-RAIO | Al-50mm² | SC | 237784 | Mão-Francesa Perfilada Normal 38x5x726mm | PÇ | 1
CE2 | PARA-RAIO | Al-50mm² | SC | 237289 | Olhal para Parafuso Cl 50KN | PÇ | 1
CE2 | PARA-RAIO | Al-50mm² | SC | 66878 | Parafuso Cab. Abaul. Porca Quad. M16x45mm | PÇ | 3
CE2 | PARA-RAIO | Al-50mm² | SC | 66886 | Parafuso Cab. Abaul. Porca Quad. M16x70mm | PÇ | 11
CE2 | PARA-RAIO | Al-50mm² | SC | 66688 | Parafuso Cab. Abaul. Porca Quad. M12x40mm | PÇ | 5
CE2 | PARA-RAIO | Al-50mm² | SC | 289058 | Para-Raios 12KV 10KA ZNO | PÇ | 3
CE2 | PARA-RAIO | Al-50mm² | SC | 236265 | Pino Braço para Isolador Polimérico | PÇ | 3
CE2 | PARA-RAIO | Al-50mm² | SC | 237768 | Sapatilha | PÇ | 2
CE2 | PARA-RAIO | Al-50mm² | SC | 231555 | Suporte Z Aço Zincado | PÇ | 3
CE2 | PARA-RAIO | Al-50mm² | DT | 237677 | Alça Preformada Estai para Cabo Aço MR/AR Ø 9,5mm | PÇ | 2
CE2 | PARA-RAIO | Al-50mm² | DT | 75721 | Arruela Quadrada M16 Aço 38x18x3mm | PÇ | 3
CE2 | PARA-RAIO | Al-50mm² | DT | 211789 | Braço Suporte Tipo C RDP 15KV | PÇ | 1
CE2 | PARA-RAIO | Al-50mm² | DT | 2931 | Cabo de Aço 6,4mm 7 Fios Zincado 1/4P SM | Kg | 1
CE2 | PARA-RAIO | Al-50mm² | DT | 231548 | Cabo Al 1x50mm² Protegido 15KV | M | 6
CE2 | PARA-RAIO | Al-50mm² | DT | 223818 | Cantoneira para Braço C | PÇ | 1
CE2 | PARA-RAIO | Al-50mm² | DT | 231175 | Conector Aterr. Ferragem IP Cabo Al 10mm | PÇ | 2
CE2 | PARA-RAIO | Al-50mm² | DT | 231795 | Conector Cunha para Cabo Al 50mm² com Estribo | PÇ | 3
CE2 | PARA-RAIO | Al-50mm² | DT | 227876 | Conector Cunha Cu Item 3 6,34-4,65mm | PÇ | 1
CE2 | PARA-RAIO | Al-50mm² | DT | 231886 | Conector Terminal Al 50mm² - 1 Furo | PÇ | 3
CE2 | PARA-RAIO | Al-50mm² | DT | 227389 | Conector Terminal Comp 1 Furo 6,4mm/21mm² | PÇ | 3
CE2 | PARA-RAIO | Al-50mm² | DT | 234492 | Fio para Amarração RDP | M | 0.5
CE2 | PARA-RAIO | Al-50mm² | DT | 378842 | Grampo Linha Viva 50-150mm² | PÇ | 3
CE2 | PARA-RAIO | Al-50mm² | DT | 219642 | Isolador Pino Polimérico - 15KV | PÇ | 3
CE2 | PARA-RAIO | Al-50mm² | DT | 237784 | Mão-Francesa Perfilada Normal 38x5x726mm | PÇ | 1
CE2 | PARA-RAIO | Al-50mm² | DT | 237289 | Olhal para Parafuso Cl 50KN | PÇ | 1
CE2 | PARA-RAIO | Al-50mm² | DT | 66878 | Parafuso Cab. Abaul. Porca Quad. M16x45mm | PÇ | 1
CE2 | PARA-RAIO | Al-50mm² | DT | 66688 | Parafuso Cab. Abaul. Porca Quad. M12x40mm | PÇ | 2
CE2 | PARA-RAIO | Al-50mm² | DT | 289058 | Para-Raios 12KV 10KA ZNO | PÇ | 3
CE2 | PARA-RAIO | Al-50mm² | DT | 236265 | Pino Braço para Isolador Polimérico | PÇ | 3
CE2 | PARA-RAIO | Al-50mm² | DT | 237768 | Sapatilha | PÇ | 2
CE2 | PARA-RAIO | Al-50mm² | DT | 231555 | Suporte Z Aço Zincado | PÇ | 3
CE2 | PARA-RAIO | Al-150mm² | SC | 2931 | Cabo de Aço 6,4mm 7 Fios Zincado 1/4P SM | Kg | 1
CE2 | PARA-RAIO | Al-150mm² | SC | 231548 | Cabo Al 1x50mm² Protegido 15KV | M | 6
CE2 | PARA-RAIO | Al-150mm² | SC | 223818 | Cantoneira para Braço C | PÇ | 1
CE2 | PARA-RAIO | Al-150mm² | SC | 231175 | Conector Aterr. Ferragem IP Cabo Al 10mm | PÇ | 2
CE2 | PARA-RAIO | Al-150mm² | SC | 231795 | Conector Cunha para Cabo Al 50mm² com Estribo | PÇ | 3
CE2 | PARA-RAIO | Al-150mm² | SC | 231696 | Conector Cunha Cu Item 6 10,61-9,36mm | PÇ | 1
CE2 | PARA-RAIO | Al-150mm² | SC | 231886 | Conector Terminal Al 50mm² - 1 Furo | PÇ | 3
CE2 | PARA-RAIO | Al-150mm² | SC | 227389 | Conector Terminal Comp 1 Furo 6,4mm/21mm² | PÇ | 3
CE2 | PARA-RAIO | Al-150mm² | SC | 234492 | Fio para Amarração RDP | M | 0.5
CE2 | PARA-RAIO | Al-150mm² | SC | 378842 | Grampo Linha Viva 50-150mm² | PÇ | 3
CE2 | PARA-RAIO | Al-150mm² | SC | 219642 | Isolador Pino Polimérico - 15KV | PÇ | 3
CE2 | PARA-RAIO | Al-150mm² | SC | 237784 | Mão-Francesa Perfilada Normal 38x5x726mm | PÇ | 1
CE2 | PARA-RAIO | Al-150mm² | SC | 237289 | Olhal para Parafuso Cl 50KN | PÇ | 1
CE2 | PARA-RAIO | Al-150mm² | SC | 66878 | Parafuso Cab. Abaul. Porca Quad. M16x45mm | PÇ | 3
CE2 | PARA-RAIO | Al-150mm² | SC | 66886 | Parafuso Cab. Abaul. Porca Quad. M16x70mm | PÇ | 11
CE2 | PARA-RAIO | Al-150mm² | SC | 66688 | Parafuso Cab. Abaul. Porca Quad. M12x40mm | PÇ | 5
CE2 | PARA-RAIO | Al-150mm² | SC | 289058 | Para-Raios 12KV 10KA ZNO | PÇ | 3
CE2 | PARA-RAIO | Al-150mm² | SC | 236265 | Pino Braço para Isolador Polimérico | PÇ | 3
CE2 | PARA-RAIO | Al-150mm² | SC | 237768 | Sapatilha | PÇ | 2
CE2 | PARA-RAIO | Al-150mm² | SC | 231555 | Suporte Z Aço Zincado | PÇ | 3
CE2 | PARA-RAIO | Al-150mm² | DT | 237677 | Alça Preformada Estai para Cabo Aço MR/AR Ø 9,5mm | PÇ | 2
CE2 | PARA-RAIO | Al-150mm² | DT | 75721 | Arruela Quadrada M16 Aço 38x18x3mm | PÇ | 3
CE2 | PARA-RAIO | Al-150mm² | DT | 211789 | Braço Suporte Tipo C RDP 15KV | PÇ | 1
CE2 | PARA-RAIO | Al-150mm² | DT | 2931 | Cabo de Aço 6,4mm 7 Fios Zincado 1/4P SM | Kg | 1
CE2 | PARA-RAIO | Al-150mm² | DT | 231548 | Cabo Al 1x50mm² Protegido 15KV | M | 6
CE2 | PARA-RAIO | Al-150mm² | DT | 223818 | Cantoneira para Braço C | PÇ | 1
CE2 | PARA-RAIO | Al-150mm² | DT | 231175 | Conector Aterr. Ferragem IP Cabo Al 10mm | PÇ | 2
CE2 | PARA-RAIO | Al-150mm² | DT | 231795 | Conector Cunha para Cabo Al 50mm² com Estribo | PÇ | 3
CE2 | PARA-RAIO | Al-150mm² | DT | 227876 | Conector Cunha Cu Item 3 6,34-4,65mm | PÇ | 1
CE2 | PARA-RAIO | Al-150mm² | DT | 231886 | Conector Terminal Al 50mm² - 1 Furo | PÇ | 3
CE2 | PARA-RAIO | Al-150mm² | DT | 227389 | Conector Terminal Comp 1 Furo 6,4mm/21mm² | PÇ | 3
CE2 | PARA-RAIO | Al-150mm² | DT | 234492 | Fio para Amarração RDP | M | 0.5
CE2 | PARA-RAIO | Al-150mm² | DT | 378842 | Grampo Linha Viva 50-150mm² | PÇ | 3
CE2 | PARA-RAIO | Al-150mm² | DT | 219642 | Isolador Pino Polimérico - 15KV | PÇ | 3
CE2 | PARA-RAIO | Al-150mm² | DT | 237784 | Mão-Francesa Perfilada Normal 38x5x726mm | PÇ | 1
CE2 | PARA-RAIO | Al-150mm² | DT | 237289 | Olhal para Parafuso Cl 50KN | PÇ | 1
CE2 | PARA-RAIO | Al-150mm² | DT | 66878 | Parafuso Cab. Abaul. Porca Quad. M16x45mm | PÇ | 1
CE2 | PARA-RAIO | Al-150mm² | DT | 66688 | Parafuso Cab. Abaul. Porca Quad. M12x40mm | PÇ | 2
CE2 | PARA-RAIO | Al-150mm² | DT | 289058 | Para-Raios 12KV 10KA ZNO | PÇ | 3
CE2 | PARA-RAIO | Al-150mm² | DT | 236265 | Pino Braço para Isolador Polimérico | PÇ | 3
CE2 | PARA-RAIO | Al-150mm² | DT | 237768 | Sapatilha | PÇ | 2
CE2 | PARA-RAIO | Al-150mm² | DT | 231555 | Suporte Z Aço Zincado | PÇ | 3
CEM4 | CHAVE-FACA 630A | Al-50mm² | SC | 237677 | Alça Preformada Estai para Cabo Aço MR/AR Ø 9,5mm | PÇ | 2
CEM4 | CHAVE-FACA 630A | Al-50mm² | SC | 75721 | Arruela Quadrada M16 Aço 38x18x3mm | PÇ | 10
CEM4 | CHAVE-FACA 630A | Al-50mm² | SC | 273417 | Chave Faca Unipolar 15KV 630A | PÇ | 3
CEM4 | CHAVE-FACA 630A | Al-50mm² | SC | 364562 | Cobertura Protet Conector RDP 15 E 25KV | PÇ | 6
CEM4 | CHAVE-FACA 630A | Al-50mm² | SC | 231795 | Conector Cunha para Cabo Al 50mm² com Estribo | PÇ | 6
CEM4 | CHAVE-FACA 630A | Al-50mm² | SC | 231886 | Conector Terminal Al 50mm² - 1 Furo | PÇ | 6
CEM4 | CHAVE-FACA 630A | Al-50mm² | SC | 377705 | Cruzeta Fibra De Vidro 2400x112,5x110mm | PÇ | 2
CEM4 | CHAVE-FACA 630A | Al-50mm² | SC | 234567 | Grampo Ancoragem para Cabo 50mm² 15KV | PÇ | 6
CEM4 | CHAVE-FACA 630A | Al-50mm² | SC | 219659 | Isolador Disco de Ancoragem Polimérico - 15KV | PÇ | 6
CEM4 | CHAVE-FACA 630A | Al-50mm² | SC | 237271 | Manilha Sapatilha Cl 50KN | PÇ | 6
CEM4 | CHAVE-FACA 630A | Al-50mm² | SC | 237784 | Mão-Francesa Perfilada Normal 38x5x726mm | PÇ | 2
CEM4 | CHAVE-FACA 630A | Al-50mm² | SC | 237289 | Olhal para Parafuso Cl 50KN | PÇ | 7
CEM4 | CHAVE-FACA 630A | Al-50mm² | SC | 66878 | Parafuso Cab. Abaul. Porca Quad. M16x45mm | PÇ | 3
CEM4 | CHAVE-FACA 630A | Al-50mm² | SC | 66886 | Parafuso Cab. Abaul. Porca Quad. M16x70mm | PÇ | 6
CEM4 | CHAVE-FACA 630A | Al-50mm² | SC | 66894 | Parafuso Cab. Abaul. Porca Quad. M16x150mm | PÇ | 2
CEM4 | CHAVE-FACA 630A | Al-50mm² | SC | 75630 | Porca Quadrada Aço M16x24mm | PÇ | 18
CEM4 | CHAVE-FACA 630A | Al-50mm² | SC | 237768 | Sapatilha | PÇ | 2
CEM4 | CHAVE-FACA 630A | Al-50mm² | SC | 237156 | Sela para Cruzeta | PÇ | 2
CEM4 | CHAVE-FACA 630A | Al-50mm² | DT | 237677 | Alça Preformada Estai para Cabo Aço MR/AR Ø 9,5mm | PÇ | 2
CEM4 | CHAVE-FACA 630A | Al-50mm² | DT | 75721 | Arruela Quadrada M16 Aço 38x18x3mm | PÇ | 13
CEM4 | CHAVE-FACA 630A | Al-50mm² | DT | 273417 | Chave Faca Unipolar 15KV 630A | PÇ | 3
CEM4 | CHAVE-FACA 630A | Al-50mm² | DT | 364562 | Cobertura Protet Conector RDP 15 E 25KV | PÇ | 6
CEM4 | CHAVE-FACA 630A | Al-50mm² | DT | 231795 | Conector Cunha para Cabo Al 50mm² com Estribo | PÇ | 6
CEM4 | CHAVE-FACA 630A | Al-50mm² | DT | 231886 | Conector Terminal Al 50mm² - 1 Furo | PÇ | 6
CEM4 | CHAVE-FACA 630A | Al-50mm² | DT | 377705 | Cruzeta Fibra De Vidro 2400x112,5x110mm | PÇ | 2
CEM4 | CHAVE-FACA 630A | Al-50mm² | DT | 234567 | Grampo Ancoragem para Cabo 50mm² 15KV | PÇ | 6
CEM4 | CHAVE-FACA 630A | Al-50mm² | DT | 219659 | Isolador Disco de Ancoragem Polimérico - 15KV | PÇ | 6
CEM4 | CHAVE-FACA 630A | Al-50mm² | DT | 237271 | Manilha Sapatilha Cl 50KN | PÇ | 6
CEM4 | CHAVE-FACA 630A | Al-50mm² | DT | 237784 | Mão-Francesa Perfilada Normal 38x5x726mm | PÇ | 2
CEM4 | CHAVE-FACA 630A | Al-50mm² | DT | 237289 | Olhal para Parafuso Cl 50KN | PÇ | 7
CEM4 | CHAVE-FACA 630A | Al-50mm² | DT | 66878 | Parafuso Cab. Abaul. Porca Quad. M16x45mm | PÇ | 2
CEM4 | CHAVE-FACA 630A | Al-50mm² | DT | 75630 | Porca Quadrada Aço M16x24mm | PÇ | 12
CEM4 | CHAVE-FACA 630A | Al-50mm² | DT | 237768 | Sapatilha | PÇ | 2
CEM4 | CHAVE-FACA 630A | Al-50mm² | DT | 237156 | Sela para Cruzeta | PÇ | 2
CEM4 | CHAVE-FACA 630A | Al-150mm² | SC | 237677 | Alça Preformada Estai para Cabo Aço MR/AR Ø 9,5mm | PÇ | 2
CEM4 | CHAVE-FACA 630A | Al-150mm² | SC | 75721 | Arruela Quadrada M16 Aço 38x18x3mm | PÇ | 10
CEM4 | CHAVE-FACA 630A | Al-150mm² | SC | 273417 | Chave Faca Unipolar 15KV 630A | PÇ | 3
CEM4 | CHAVE-FACA 630A | Al-150mm² | SC | 364562 | Cobertura Protet Conector RDP 15 E 25KV | PÇ | 6
CEM4 | CHAVE-FACA 630A | Al-150mm² | SC | 231795 | Conector Cunha para Cabo Al 50mm² com Estribo | PÇ | 6
CEM4 | CHAVE-FACA 630A | Al-150mm² | SC | 231886 | Conector Terminal Al 50mm² - 1 Furo | PÇ | 6
CEM4 | CHAVE-FACA 630A | Al-150mm² | SC | 377705 | Cruzeta Fibra De Vidro 2400x112,5x110mm | PÇ | 2
CEM4 | CHAVE-FACA 630A | Al-150mm² | SC | 234575 | Grampo Ancoragem para Cabo 150mm² 15KV | PÇ | 6
CEM4 | CHAVE-FACA 630A | Al-150mm² | SC | 219659 | Isolador Disco de Ancoragem Polimérico - 15KV | PÇ | 6
CEM4 | CHAVE-FACA 630A | Al-150mm² | SC | 237271 | Manilha Sapatilha Cl 50KN | PÇ | 6
CEM4 | CHAVE-FACA 630A | Al-150mm² | SC | 237784 | Mão-Francesa Perfilada Normal 38x5x726mm | PÇ | 2
CEM4 | CHAVE-FACA 630A | Al-150mm² | SC | 237289 | Olhal para Parafuso Cl 50KN | PÇ | 7
CEM4 | CHAVE-FACA 630A | Al-150mm² | SC | 66878 | Parafuso Cab. Abaul. Porca Quad. M16x45mm | PÇ | 3
CEM4 | CHAVE-FACA 630A | Al-150mm² | SC | 66886 | Parafuso Cab. Abaul. Porca Quad. M16x70mm | PÇ | 6
CEM4 | CHAVE-FACA 630A | Al-150mm² | SC | 66894 | Parafuso Cab. Abaul. Porca Quad. M16x150mm | PÇ | 2
CEM4 | CHAVE-FACA 630A | Al-150mm² | SC | 75630 | Porca Quadrada Aço M16x24mm | PÇ | 18
CEM4 | CHAVE-FACA 630A | Al-150mm² | SC | 237768 | Sapatilha | PÇ | 2
CEM4 | CHAVE-FACA 630A | Al-150mm² | SC | 237156 | Sela para Cruzeta | PÇ | 2
CEM4 | CHAVE-FACA 630A | Al-150mm² | DT | 237677 | Alça Preformada Estai para Cabo Aço MR/AR Ø 9,5mm | PÇ | 2
CEM4 | CHAVE-FACA 630A | Al-150mm² | DT | 75721 | Arruela Quadrada M16 Aço 38x18x3mm | PÇ | 13
CEM4 | CHAVE-FACA 630A | Al-150mm² | DT | 273417 | Chave Faca Unipolar 15KV 630A | PÇ | 3
CEM4 | CHAVE-FACA 630A | Al-150mm² | DT | 364562 | Cobertura Protet Conector RDP 15 E 25KV | PÇ | 6
CEM4 | CHAVE-FACA 630A | Al-150mm² | DT | 231795 | Conector Cunha para Cabo Al 50mm² com Estribo | PÇ | 6
CEM4 | CHAVE-FACA 630A | Al-150mm² | DT | 231886 | Conector Terminal Al 50mm² - 1 Furo | PÇ | 6
CEM4 | CHAVE-FACA 630A | Al-150mm² | DT | 377705 | Cruzeta Fibra De Vidro 2400x112,5x110mm | PÇ | 2
CEM4 | CHAVE-FACA 630A | Al-150mm² | DT | 234575 | Grampo Ancoragem para Cabo 150mm² 15KV | PÇ | 6
CEM4 | CHAVE-FACA 630A | Al-150mm² | DT | 219659 | Isolador Disco de Ancoragem Polimérico - 15KV | PÇ | 6
CEM4 | CHAVE-FACA 630A | Al-150mm² | DT | 237271 | Manilha Sapatilha Cl 50KN | PÇ | 6
CEM4 | CHAVE-FACA 630A | Al-150mm² | DT | 237784 | Mão-Francesa Perfilada Normal 38x5x726mm | PÇ | 2
CEM4 | CHAVE-FACA 630A | Al-150mm² | DT | 237289 | Olhal para Parafuso Cl 50KN | PÇ | 7
CEM4 | CHAVE-FACA 630A | Al-150mm² | DT | 66878 | Parafuso Cab. Abaul. Porca Quad. M16x45mm | PÇ | 2
CEM4 | CHAVE-FACA 630A | Al-150mm² | DT | 75630 | Porca Quadrada Aço M16x24mm | PÇ | 12
CEM4 | CHAVE-FACA 630A | Al-150mm² | DT | 237768 | Sapatilha | PÇ | 2
CEM4 | CHAVE-FACA 630A | Al-150mm² | DT | 237156 | Sela para Cruzeta | PÇ | 2
CEM4 | CHAVE FUSÍVEL 100A | Al-50mm² | SC | 237677 | Alça Preformada Estai para Cabo Aço MR/AR Ø 9,5mm | PÇ | 2
CEM4 | CHAVE FUSÍVEL 100A | Al-50mm² | SC | 75721 | Arruela Quadrada M16 Aço 38x18x3mm | PÇ | 10
CEM4 | CHAVE FUSÍVEL 100A | Al-50mm² | SC | 270439 | Chave Fusivel 15KV 100A 10KA C/Cartucho | PÇ | 3
CEM4 | CHAVE FUSÍVEL 100A | Al-50mm² | SC | 364562 | Cobertura Protet Conector RDP 15 E 25KV | PÇ | 6
CEM4 | CHAVE FUSÍVEL 100A | Al-50mm² | SC | 231795 | Conector Cunha para Cabo Al 50mm² com Estribo | PÇ | 6
CEM4 | CHAVE FUSÍVEL 100A | Al-50mm² | SC | 231886 | Conector Terminal Al 50mm² - 1 Furo | PÇ | 6
CEM4 | CHAVE FUSÍVEL 100A | Al-50mm² | SC | 377705 | Cruzeta Fibra De Vidro 2400x112,5x110mm | PÇ | 2
CEM4 | CHAVE FUSÍVEL 100A | Al-50mm² | SC | - | Elo Fusível | PÇ | 3
CEM4 | CHAVE FUSÍVEL 100A | Al-50mm² | SC | 234567 | Grampo Ancoragem para Cabo 50mm² 15KV | PÇ | 6
CEM4 | CHAVE FUSÍVEL 100A | Al-50mm² | SC | 219659 | Isolador Disco de Ancoragem Polimérico - 15KV | PÇ | 6
CEM4 | CHAVE FUSÍVEL 100A | Al-50mm² | SC | 237271 | Manilha Sapatilha Cl 50KN | PÇ | 6
CEM4 | CHAVE FUSÍVEL 100A | Al-50mm² | SC | 237784 | Mão-Francesa Perfilada Normal 38x5x726mm | PÇ | 2
CEM4 | CHAVE FUSÍVEL 100A | Al-50mm² | SC | 237289 | Olhal para Parafuso Cl 50KN | PÇ | 7
CEM4 | CHAVE FUSÍVEL 100A | Al-50mm² | SC | 66878 | Parafuso Cab. Abaul. Porca Quad. M16x45mm | PÇ | 3
CEM4 | CHAVE FUSÍVEL 100A | Al-50mm² | SC | 66886 | Parafuso Cab. Abaul. Porca Quad. M16x70mm | PÇ | 6
CEM4 | CHAVE FUSÍVEL 100A | Al-50mm² | SC | 66894 | Parafuso Cab. Abaul. Porca Quad. M16x150mm | PÇ | 2
CEM4 | CHAVE FUSÍVEL 100A | Al-50mm² | SC | 75630 | Porca Quadrada Aço M16x24mm | PÇ | 8
CEM4 | CHAVE FUSÍVEL 100A | Al-50mm² | SC | 237768 | Sapatilha | PÇ | 2
CEM4 | CHAVE FUSÍVEL 100A | Al-50mm² | SC | 237156 | Sela para Cruzeta | PÇ | 2
CEM4 | CHAVE FUSÍVEL 100A | Al-50mm² | SC | 237172 | Suporte L para Cruzeta | PÇ | 3
CEM4 | CHAVE FUSÍVEL 100A | Al-50mm² | DT | 237677 | Alça Preformada Estai para Cabo Aço MR/AR Ø 9,5mm | PÇ | 2
CEM4 | CHAVE FUSÍVEL 100A | Al-50mm² | DT | 75721 | Arruela Quadrada M16 Aço 38x18x3mm | PÇ | 13
CEM4 | CHAVE FUSÍVEL 100A | Al-50mm² | DT | 270439 | Chave Fusivel 15KV 100A 10KA C/Cartucho | PÇ | 3
CEM4 | CHAVE FUSÍVEL 100A | Al-50mm² | DT | 364562 | Cobertura Protet Conector RDP 15 E 25KV | PÇ | 6
CEM4 | CHAVE FUSÍVEL 100A | Al-50mm² | DT | 231795 | Conector Cunha para Cabo Al 50mm² com Estribo | PÇ | 6
CEM4 | CHAVE FUSÍVEL 100A | Al-50mm² | DT | 231886 | Conector Terminal Al 50mm² - 1 Furo | PÇ | 6
CEM4 | CHAVE FUSÍVEL 100A | Al-50mm² | DT | 377705 | Cruzeta Fibra De Vidro 2400x112,5x110mm | PÇ | 2
CEM4 | CHAVE FUSÍVEL 100A | Al-50mm² | DT | - | Elo Fusível | PÇ | 3
CEM4 | CHAVE FUSÍVEL 100A | Al-50mm² | DT | 234567 | Grampo Ancoragem para Cabo 50mm² 15KV | PÇ | 6
CEM4 | CHAVE FUSÍVEL 100A | Al-50mm² | DT | 219659 | Isolador Disco de Ancoragem Polimérico - 15KV | PÇ | 6
CEM4 | CHAVE FUSÍVEL 100A | Al-50mm² | DT | 237271 | Manilha Sapatilha Cl 50KN | PÇ | 6
CEM4 | CHAVE FUSÍVEL 100A | Al-50mm² | DT | 237784 | Mão-Francesa Perfilada Normal 38x5x726mm | PÇ | 2
CEM4 | CHAVE FUSÍVEL 100A | Al-50mm² | DT | 237289 | Olhal para Parafuso Cl 50KN | PÇ | 7
CEM4 | CHAVE FUSÍVEL 100A | Al-50mm² | DT | 66878 | Parafuso Cab. Abaul. Porca Quad. M16x45mm | PÇ | 3
CEM4 | CHAVE FUSÍVEL 100A | Al-50mm² | DT | 75630 | Porca Quadrada Aço M16x24mm | PÇ | 8
CEM4 | CHAVE FUSÍVEL 100A | Al-50mm² | DT | 237768 | Sapatilha | PÇ | 2
CEM4 | CHAVE FUSÍVEL 100A | Al-50mm² | DT | 237156 | Sela para Cruzeta | PÇ | 2
CEM4 | CHAVE FUSÍVEL 100A | Al-50mm² | DT | 237172 | Suporte L para Cruzeta | PÇ | 3
CEM4 | CHAVE FUSÍVEL 100A | Al-150mm² | SC | 237677 | Alça Preformada Estai para Cabo Aço MR/AR Ø 9,5mm | PÇ | 2
CEM4 | CHAVE FUSÍVEL 100A | Al-150mm² | SC | 75721 | Arruela Quadrada M16 Aço 38x18x3mm | PÇ | 10
CEM4 | CHAVE FUSÍVEL 100A | Al-150mm² | SC | 270439 | Chave Fusivel 15KV 100A 10KA C/Cartucho | PÇ | 3
CEM4 | CHAVE FUSÍVEL 100A | Al-150mm² | SC | 364562 | Cobertura Protet Conector RDP 15 E 25KV | PÇ | 6
CEM4 | CHAVE FUSÍVEL 100A | Al-150mm² | SC | 231795 | Conector Cunha para Cabo Al 50mm² com Estribo | PÇ | 6
CEM4 | CHAVE FUSÍVEL 100A | Al-150mm² | SC | 231886 | Conector Terminal Al 50mm² - 1 Furo | PÇ | 6
CEM4 | CHAVE FUSÍVEL 100A | Al-150mm² | SC | 377705 | Cruzeta Fibra De Vidro 2400x112,5x110mm | PÇ | 2
CEM4 | CHAVE FUSÍVEL 100A | Al-150mm² | SC | - | Elo Fusível | PÇ | 3
CEM4 | CHAVE FUSÍVEL 100A | Al-150mm² | SC | 234575 | Grampo Ancoragem para Cabo 150mm² 15KV | PÇ | 6
CEM4 | CHAVE FUSÍVEL 100A | Al-150mm² | SC | 219659 | Isolador Disco de Ancoragem Polimérico - 15KV | PÇ | 6
CEM4 | CHAVE FUSÍVEL 100A | Al-150mm² | SC | 237271 | Manilha Sapatilha Cl 50KN | PÇ | 6
CEM4 | CHAVE FUSÍVEL 100A | Al-150mm² | SC | 237784 | Mão-Francesa Perfilada Normal 38x5x726mm | PÇ | 2
CEM4 | CHAVE FUSÍVEL 100A | Al-150mm² | SC | 237289 | Olhal para Parafuso Cl 50KN | PÇ | 7
CEM4 | CHAVE FUSÍVEL 100A | Al-150mm² | SC | 66878 | Parafuso Cab. Abaul. Porca Quad. M16x45mm | PÇ | 3
CEM4 | CHAVE FUSÍVEL 100A | Al-150mm² | SC | 66886 | Parafuso Cab. Abaul. Porca Quad. M16x70mm | PÇ | 6
CEM4 | CHAVE FUSÍVEL 100A | Al-150mm² | SC | 66894 | Parafuso Cab. Abaul. Porca Quad. M16x150mm | PÇ | 2
CEM4 | CHAVE FUSÍVEL 100A | Al-150mm² | SC | 75630 | Porca Quadrada Aço M16x24mm | PÇ | 8
CEM4 | CHAVE FUSÍVEL 100A | Al-150mm² | SC | 237768 | Sapatilha | PÇ | 2
CEM4 | CHAVE FUSÍVEL 100A | Al-150mm² | SC | 237156 | Sela para Cruzeta | PÇ | 2
CEM4 | CHAVE FUSÍVEL 100A | Al-150mm² | SC | 237172 | Suporte L para Cruzeta | PÇ | 3
CEM4 | CHAVE FUSÍVEL 100A | Al-150mm² | DT | 237677 | Alça Preformada Estai para Cabo Aço MR/AR Ø 9,5mm | PÇ | 2
CEM4 | CHAVE FUSÍVEL 100A | Al-150mm² | DT | 75721 | Arruela Quadrada M16 Aço 38x18x3mm | PÇ | 13
CEM4 | CHAVE FUSÍVEL 100A | Al-150mm² | DT | 270439 | Chave Fusivel 15KV 100A 10KA C/Cartucho | PÇ | 3
CEM4 | CHAVE FUSÍVEL 100A | Al-150mm² | DT | 364562 | Cobertura Protet Conector RDP 15 E 25KV | PÇ | 6
CEM4 | CHAVE FUSÍVEL 100A | Al-150mm² | DT | 231795 | Conector Cunha para Cabo Al 50mm² com Estribo | PÇ | 6
CEM4 | CHAVE FUSÍVEL 100A | Al-150mm² | DT | 231886 | Conector Terminal Al 50mm² - 1 Furo | PÇ | 6
CEM4 | CHAVE FUSÍVEL 100A | Al-150mm² | DT | 377705 | Cruzeta Fibra De Vidro 2400x112,5x110mm | PÇ | 2
CEM4 | CHAVE FUSÍVEL 100A | Al-150mm² | DT | - | Elo Fusível | PÇ | 3
CEM4 | CHAVE FUSÍVEL 100A | Al-150mm² | DT | 234575 | Grampo Ancoragem para Cabo 150mm² 15KV | PÇ | 6
CEM4 | CHAVE FUSÍVEL 100A | Al-150mm² | DT | 219659 | Isolador Disco de Ancoragem Polimérico - 15KV | PÇ | 6
CEM4 | CHAVE FUSÍVEL 100A | Al-150mm² | DT | 237271 | Manilha Sapatilha Cl 50KN | PÇ | 6
CEM4 | CHAVE FUSÍVEL 100A | Al-150mm² | DT | 237784 | Mão-Francesa Perfilada Normal 38x5x726mm | PÇ | 2
CEM4 | CHAVE FUSÍVEL 100A | Al-150mm² | DT | 237289 | Olhal para Parafuso Cl 50KN | PÇ | 7
CEM4 | CHAVE FUSÍVEL 100A | Al-150mm² | DT | 66878 | Parafuso Cab. Abaul. Porca Quad. M16x45mm | PÇ | 3
CEM4 | CHAVE FUSÍVEL 100A | Al-150mm² | DT | 75630 | Porca Quadrada Aço M16x24mm | PÇ | 8
CEM4 | CHAVE FUSÍVEL 100A | Al-150mm² | DT | 237768 | Sapatilha | PÇ | 2
CEM4 | CHAVE FUSÍVEL 100A | Al-150mm² | DT | 237156 | Sela para Cruzeta | PÇ | 2
CEM4 | CHAVE FUSÍVEL 100A | Al-150mm² | DT | 237172 | Suporte L para Cruzeta | PÇ | 3